## KOPTĀME
Darbu apjomu tabula
Vispārējie būvdarbi, specializētie darbi
(darba veids vai konstruktīvā elementa nosaukums)
Būves nosaukums |  | Jahtu ostas laukums
Objekta nosaukums |  | Jahtu ostas laukums
Objekta adrese |  | Ostmala, Salacgrīva,
Būvuzņēmējs:
N.p.k. | Darbu nosaukums | Summa | PVN 21 % | Kopā
1 | Bākas krāsojuma atjaunošana | 0 | 0 | 0
2 | Laukuma apzaļumošana | 0 | 0 | 0
3 | Tualetes remonts | 0 | 0 | 0
3 | Jahtu ostas kāpņu un nobrauktuves atjaunošana | 0 | 0 | 0
| Kopā: | 0 | 0 | 0
Sastādīja

## Bākas_krāsošana
Darbu apjomu tabula
Vispārējie būvdarbi, specializētie darbi
(darba veids vai konstruktīvā elementa nosaukums)
Būves nosaukums |  | Jahtu ostas laukums
Objekta nosaukums |  | Bākas krāsojuma atjaunošana
Objekta adrese |  | Ostmala, Salacgrīva
Būvuzņēmējs:
N.p.k. | Darbu, izdevumu nosaukums | Mēra vien. | Daudz.
1. Sagatavošanas darbi
1 | Stalažu īre, montāža, demontāža | kompl. | 1
2 | Atslāņojušās krāsas un netīrumu notīrīšana ar drāšu birsti no ķieģeļu, apmetuma un metāla sienām un margām | m2 | 90
2. Būvdarbi
1 | Plaisu aizšpaktelēšana ķieģeļu sienās | m2 | 1.5
2 | Bākas torņa metalisko virsmu noklāšana ar grunti 2x (30m2 +30m2) | m2 | 60
3 | Bākas torņa metalisko virsmu krāsošana ar pretrūsas hlorkaučuka emalju 2x (30m2 + 30m2)sarkana | m2 | 60
4 | Ķieģeļu un apmetuma sienas noklāšana ar grunts krāsu 2x (60m2 + 60m2) | m2 | 120
5 | Ķieģeļu un apmetuma sienu krāsošana ar atmosfēru izturošu akrilātu krāsu 2x (60m2 + 60m2) balta | m2 | 120
Sastādīja

## Laukuma_apzaļumošana
Darbu apjomu tabula
Vispārējie būvdarbi, specializētie darbi
(darba veids vai konstruktīvā elementa nosaukums)
Būves nosaukums |  | Jahtu ostas laukums
Objekta nosaukums |  | Laukuma apzaļumošana
Objekta adrese |  | Ostmala, Salacgrīva,
Būvuzņēmējs:
N.p.k. | Darbu, izdevumu nosaukums | Mēra vien. | Daudz.
1 | Ietvju apmales izbūve | t.m. | 465
2 | Esošās seguma izrakšana dobju vajadzībām, 30cm dziļumā | m² | 555
3 | Melnzemes piebēršana 0,4 m biezumā (melnzemi 100 m³ nodrošina Pasūtītājs) | m² | 555
| Melnzeme | m³ | 125
4 | Zāliena sēšana | m² | 350
5 | Bruģa seguma izbūve | m² | 110
6 | Bruģis- Rombs, 190x190x60, krāsots | m² | 110
Sastādīja

## Kāpnes_nobrauktuve
Darbu apjomu tabula
Vispārējie būvdarbi, specializētie darbi
(darba veids vai konstruktīvā elementa nosaukums)
Būves nosaukums |  | Jahtu ostas laukums
Objekta nosaukums |  | Jahtu ostas kāpņu un nobrauktuves atjaunošana
Objekta adrese |  | Ostmala, Salacgrīva
Būvuzņēmējs:
N.p.k. | Darbu, izdevumu nosaukums | Mēra vien. | Daudz.
1 | Esošā nosēdušās bruģakmeņa demontāža un montāža atpakaļ | m2 | 9
2 | Nerūsējošā metāla caurules stiprināšana betona apmalē, bojātās vietas labošana | mezgls | 1
3 | Nobrauktuves betonēšana lokālās vietās, pirms tam demontējot bojāto daļu (atzāgējot un atskaldot bojāto daļu), sagatavojot pamatni. | m2 | 4.5
4 | Soliņu remonts, esošo bojāto koka detaļu demontāža, jaunu montāža soliņa metāla konstrukcijās | gb | 5
6 | kokmateriāli 45x70mm | m2 | 0.4
7 | Soliņu krāsošana ar ārdarbiem paredzētu krāsu | m2 | 6.2
8 | tonēta krāsa ārdarbiem, pret atmosfēriskiem nokrišņiem | litrs | 9
10 | Pakāpienu remonts (1500mm - 2gb). Atskaldot bojāto betonu, betonējot jaunu pakāpienu, iepriekš sagatavojot veidni. | gb | 2
11 | Ceresit CX 15 augstas noturības bezrukuma java | kg | 75
12 | Pakāpienu laukuma betona kārtas atjaunošana. Virmsas attīrīšana, stiegrojuma gruntēšana, augstas noturības betona ieklāšana | m2 | 4.16
13 | Ceresit CX 15 augstas noturības bezrukuma java | kg | 125
14 | pretkorozijas grunts | litrs | 0.9
15 | CT 17 virsams nostiprinoša grunts | litrs | 10
16 | Lietus ūdens caurules nomaiņa. Vecās caurules demontāža utilizācija | m | 10
17 | Jaunās lietus notekcaurules montāža, uz grants pamatnes | m | 10
18 | dubultsienas PVC kanalizācijas caurule, Dn200mm | m | 10
19 | Līkums 45grādi | gb | 1
20 | grants (pamatnes izveidei) | m2 | 3
21 | Melnzemes kārtas izveide ap cauruli | m2 | 10
22 | melnzeme | m3 | 3
23 | Ostmalas atbalsta sienas attīrīšana no nenoturīgajām daļām (nenoturīgā betona atkalšana, notīrīšana ar drāšu birstēm augstpiediena sūkni). Būvgružu utilizācija | m2 | 77
24 | Izdrupušo vietu apstrāde ar augstas noturības cementa javu (~30% no visas atbalsta sienas virsmas) | m2 | 23
25 | CT 17 virsams nostiprinoša grunts | litrs | 10
26 | Ceresit CX 15 augstas noturības bezrukuma java | kg | 50
27 | Virsmas apmešana ar gatavo dekoratīvo apmetumu, ar augstu atmosfērisko noturību | m2 | 77
28 | Grunts CT 17 | litrs | 20
29 | Silikātu-silikona gatavais dekoratīvais apmetums Ceresit CT174 (tonis saskaņots ar pasūtītāju) | kg | 385
Sastādīja