## Apjomi
Darbu un materiālu apjomu tabula
Būves nosaukums |  | Nojume PII "Vilnītis" filiālē Korģenē
Objekta adrese |  | Zītaru iela 2, Korģene,Salacgrīvas novads
N.p.k. | Darbu, izdevumu nosaukums | Mēravienība | Daudzums
Demontāžas darbi
1 | Esošās ķieģeļu sienas demontāža un novietošana tālākai izmantošanai | m3 | 3
2 | Esošo pamatu demontāža un novietošana tālākai izmantošanai | m3 | 1
Būvdarbi
1 | Objekta iemērīšana | vieta | 1
2 | Grunts izņemšana 40 cm dziļumā | m2 | 30
3 | Grunts rakšana pamatiem | m3 | 2.1
4 | Škembu pamatnes ierīkošana 10 cm biezumā zem pamatiem | m2 | 3.5
| Šķembas 20-40 | m3 | 0.4025
5 | Armētu pamatu ierīkošana ar iebūvētu brusas balsta kurpi ieskaitot veidņošanu, atveidņošanu | m3 | 0.504
| Armatūra | kg | 64.2
| Betons | m3 | 0.53928
| Veidņu materiāls | m2 | 10.08
| Brusas balsta kurpes | gab | 14
| Skrūves, naglas | gab | 168
6 | Demontēto ķieģeļu un pamatu iestrāde pamatnē sadrupinot un blietējot 10 cm biezumā | m3 | 4
7 | Grants piebēršana pamatiem ar blietēšanu 25 cm biezumā | m2 | 30
| Grants | m3 | 9
8 | Smilts pamatnes ierīkošana 5 cm biezumā ar blietēšanu | m2 | 24
| Smilts | m3 | 1.5
9 | Ģeotekstila ierīkošana | m2 | 24
| Ģeotekstils | m2 | 24
10 | Gumijas flīžu ierīkošana 500x500x30 | m2 | 24
| Gumijas flīzes 500x500x30 | m2 | 24
11 | Hidroizolācijas ierīkošana 2x | m2 | 0.56
| Hidroizolācija | m2 | 0.5992
12 | Koka konstrukcijas izbūve | m3 | 1.543
| Kokmateriāls | m3 | 1.7282
| Skrūves montāžas | gab | 500
13 | Jumta konstrukcijas izbūve, tai skaitā pieres dēlis, vējdēlis | m3 | 0.4324
| Kokmateriāls | m3 | 0.48429
| Skrūves montāžas | gab | 80
14 | Antikondensāta plēves ierīkošana | m2 | 34
| Antikondensāta plēve | m2 | 40.8
| Skavas | kompl | 1
| Garenlatas | t.m. | 50
| Naglas | gab | 50
15 | Latojuma ierīkošana | m2 | 34
| Latas 32x50 | t.m. | 84.5
| Naglas | gab | 182
16 | Jumta seguma un papildelementu ierīkošana | m2 | 34
| Jumta segums | m2 | 34
| Skrūves | gab | 272
| Karnīze | t.m. | 6.5
| Vējmala | t.m. | 10
17 | Logu montāža, ieskaitot skārda nosegdetaļas | gab | 4
18 | Sienu apdare ar krāsotu blockhouse tipa dēli 30x138 mm | m2 | 41
| Blockhouse dēlis | m2 | 45.92
| Skrūves | gab | 140
19 | Griestu (apšuvums starp spārēm), jumta kastu apdare ar krāsotu apdares dēli 18x145 mm | m2 | 34
| Apdares dēlis 18x145 mm | m2 | 38.08
| Garenlatas 50x50 | t.m. | 100
| Skrūves | gab | 322
20 | Stūru, logu ailu apdare ar noseglīstēm | t.m. | 150
| Noseglīste | t.m. | 156
| Skrūves | gab | 375
21 | Lietusūdens noteksistēmas ierīkošana | t.m. | 6.4
| Notekrene | t.m. | 6.5
| Notekcaurule | t.m. | 2.1
| Skrūves | gab | 18
| Kronšteins | gab | 9
| Piltuve | gab | 1
| Notekcauruļu kronšteins | gab | 3
| Noslēggals | gab | 2
| Notekcaurules līkums | gab | 1
| Notekcaurules līkums | gab | 2
22 | Melnzemes piebērumam pie pamatiem kā arī demontēto konstrukciju vietās | m2 | 30
| Melnzeme | m3 | 3.45
23 | Zālāja ierīkošana | m2 | 30
| Zālāja sēkla | kg | 1
24 | Liekās grunts pārvešana attālumā līdz 1 km pasūtītāja norādītajā vietā | m3 | 4
25 | Lietusūdens betona elementu montāža | t.m. | 1
| Lietusūdens betona tekne | gab | 1
26 | Būvgružu utilizācija teritorijas sakopšana | vieta | 1