## 1.dala_PRIEZU IELA
Iepirkuma priekšmeta 1.daļa - NOEJAS IZBŪVE UZ JŪRU PRIEŽU IELĀ, TŪJĀ, LIEPUPES PAG, SALACGRĪVAS NOVADĀ
TĒRAUDA TEHNISKĀ SPECIFIKĀCIJA
NR. | ELEMENTS NOSAUKUMS | MET.PROFILS | KOPĒJĀ MASA (kg) | TĒRAUDA MARKA | SKAITS
1 | SIJAS | CFCHS48.3x3 | 13.5 | S235
2 | PĀLIS | CFCHS60.3x3 | 278.6 | S235 | 45
3 | SIJAS | CFRHS40x40x3 | 120 | S235
4 | SIJAS | CFRHS60x60x3 | 11 | S235
5 | SIJAS | L50x3 | 24 | S235
6 | SIJAS | UPE200 | 236 | S235
7 | SIJAS | UPE120 | 395.9 | S235
|  | KOPĀ: | 1079 | kg
KOKMATERIĀLU TEHNISKĀ SPECIFIKĀCIJA
NR. | ELEMENTS NOSAUKUMS | IZMERI (hxb)mm | KOPĒJAIS GARUMS (m) | STIPRIBAS KLASE
1 | SIJAS | 100*35 | 180.1 | nav noteikta
2 | SIJAS | 60*60 | 41.1 | nav noteikta
RUBEROĪDS STARP TĒRAUDU UN KOKU |  |  | 6,17 m2
ELEMENTU SPECIFIKĀCIJA
Nr. p.k. | NOSAUKUMS | AUGSTUMS | DAUDZUMS
1 | 2 | 3 | 4
1 | BETONA BRUĢAKMENS | 80 | 42,41 m2
2 | SMILTS UN CEMENTA MAISĪJUMA IZLĪDZINOŠANASI SLĀNIS | 30 | 1,25 m3
3 | DOLOMĪTA ŠĶEMBU MAISĪJUMS (FRAKCIJA 0/45) | 150 | 3,18 m3
4 | GRANTS UN SMILTS MAISĪJUMS (FRAKCIJA 0/16) | 440 | 18,59m3
5 | GRANTS MAISĪJUMS (FRAKCIJA 0/32) | 30 | 1,25 m3
6 | MELNZEME MALU PIEBERŠANAI, IZLĪDZINĀŠANAI |  | 3,18 m3
7 | BORTAKMENS PABETONĒJUMS |  | 2,13 m3
8 | BORTAKMENS |  | 28 m

## 2.dala_DZINTARU IELA
Iepirkuma priekšmeta 2.daļa - NOEJAS IZBŪVE UZ JŪRU DZINTARU IELĀ, TŪJĀ, LIEPUPES PAG., SALACGRĪVAS NOVADĀ
TĒRAUDA TEHNISKĀ SPECIFIKĀCIJA
NR. | ELEMENTS NOSAUKUMS | MET.PROFILS | KOPĒJĀ MASA (kg) | TĒRAUDA MARKA | SKAITS
1 | SIJAS | CFCHS48.3x3 | 10 | S235
2 | PĀLIS | CFCHS60.3x3 | 198.1 | S235 | 32
3 | SIJAS | L50x3 | 33.2 | S235
4 | SIJAS | UPE200 | 346.9 | S235
5 | SIJAS | UPE120 | 487.3 | S235
|  | KOPĀ: | 1075.5 | kg
KOKMATERIĀLU TEHNISKĀ SPECIFIKĀCIJA
NR. | ELEMENTS NOSAUKUMS | IZMERI (hxb)mm | KOPĒJAIS GARUMS (m) | STIPRIBAS KLASE
1 | SIJAS | 100*35 | 251.5 | nav noteikta
2 | SIJAS | 60*60 | 162.25 | nav noteikta
RUBEROĪDS STARP TĒRAUDU UN KOKU |  |  | 7,70 m2
ELEMENTU SPECIFIKĀCIJA
Nr. p.k. | NOSAUKUMS | AUGSTUMS | DAUDZUMS
1 | 2 | 3 | 4
1 | BETONA BRUĢAKMENS | 80 | 21,38 m2
2 | SMILTS UN CEMENTA MAISĪJUMA IZLĪDZINOŠANASI SLĀNIS | 30 | 0,64 m3
3 | DOLOMĪTA ŠĶEMBU MAISĪJUMS (FRAKCIJA 0/45) | 150 | 2,78 m3
4 | GRANTS UN SMILTS MAISĪJUMS (FRAKCIJA 0/16) | 440 | 9,41m3
5 | GRANTS MAISĪJUMS (FRAKCIJA 0/32) | 30 | 0,64 m3
6 | MELNZEME MALU PIEBERŠANAI, IZLĪDZINĀŠANAI |  | 3,18 m3
7 | BORTAKMENS PABETONĒJUMS |  | 1,08 m3
8 | BORTAKMENS |  | 14,17 m

## 3.dala-KUĢU IELA
Iepirkuma priekšmeta 3.daļa -NOEJAS IZBŪVE UZ JŪRU KUĢU IELĀ, AINAŽOS, SALACGRĪVAS NOVADĀ
TĒRAUDA TEHNISKĀ SPECIFIKĀCIJA
NR. | ELEMENTS NOSAUKUMS | MET.PROFILS | KOPĒJĀ MASA (kg) | TĒRAUDA MARKA | SKAITS
1 | SIJAS | CFCHS48.3x3 | 146.3 | S235
2 | PĀLIS | CFCHS60.3x3 | 2836 | S235 | 458
3 | SIJAS | UPE120 | 10359.8 | S235
|  | KOPĀ: | 13342.1 | kg
KOKMATERIĀLU TEHNISKĀ SPECIFIKĀCIJA
NR. | ELEMENTS NOSAUKUMS | IZMERI (hxb)mm | KOPĒJAIS GARUMS (m) | STIPRIBAS KLASE
1 | SIJAS | 100*35 | 4666 | nav noteikta
RUBEROĪDS STARP TĒRAUDU UN KOKU |  |  | 107,84 m2

## 4.dala_AINAZU MOLS
Iepirkuma priekšmeta 4.daļa - LAIPAS PĀRBŪVE AINAŽOS, kadastra Nr.6605 002 0023,SALACGRĪVAS NOVADĀ
TĒRAUDA TEHNISKĀ SPECIFIKĀCIJA
NR. | ELEMENTS NOSAUKUMS | MET.PROFILS | KOPĒJĀ MASA (kg) | TĒRAUDA MARKA | SKAITS
1 | SIJAS | CFCHS48.3x3 | 111.9 | S235
2 | PĀLIS | CFCHS60.3x3 | 2179 | S235 | 352
3 | SIJAS | CFRHS40x40x3 | 122.6 | S235
4 | SIJAS | CFRHS60x60x3 | 8.2 | S235
5 | SIJAS | L50x3 | 35.1 | S235
6 | SIJAS | UPE120 | 7488.1 | S235
7 | SIJAS | UPE200 | 350.8 | S235
|  | KOPĀ: | 10295.7 | kg
KOKMATERIĀLU TEHNISKĀ SPECIFIKĀCIJA
NR. | ELEMENTS NOSAUKUMS | IZMERI (hxb)mm | KOPĒJAIS GARUMS (m) | STIPRIBAS KLASE
1 | SIJAS | 100*35 | 3341.9 | nav noteikta
2 | SIJAS | 60*60 | 231.2 | nav noteikta
RUBEROĪDS STARP TĒRAUDU UN KOKU |  |  | 81,20 m2

## 5.dala_Z-LAIPA
Iepirkuma priekšmeta 5.daļa -ZIEMEĻU LAIPAS PĀRBŪVE ZVEJNIEKU PARKĀ, SALACGRĪVĀ
TĒRAUDA TEHNISKĀ SPECIFIKĀCIJA
NR. | ELEMENTS NOSAUKUMS | MET.PROFILS | KOPĒJĀ MASA (kg) | TĒRAUDA MARKA | SKAITS
1 | SIJAS | CFCHS48.3x3 | 61.1 | S235
2 | PĀLIS | CFCHS60.3x3 | 1201.3 | S235 | 194
3 | SIJAS | CFRHS40x40x3 | 216.7 | S235
4 | SIJAS | CFRHS60x60x3 | 11 | S235
5 | SIJAS | L50x3 | 7 | S235
6 | SIJAS | UPE120 | 3745.8 | S235
|  | KOPĀ: | 5242.9 | kg
KOKMATERIĀLU TEHNISKĀ SPECIFIKĀCIJA
NR. | ELEMENTS NOSAUKUMS | IZMERI (hxb)mm | KOPĒJAIS GARUMS (m) | STIPRIBAS KLASE
1 | SIJAS | 100*35 | 1963.5 | nav noteikta
2 | SIJAS | 60*60 | 54.1 | nav noteikta
RUBEROĪDS STARP TĒRAUDU UN KOKU |  |  | 38,12 m2

## 6.dala_D_LAIPA
Iepirkuma priekšmeta 6.daļa - DIENVIDU LAIPAS PĀRBŪVE ZVEJNIEKU PARKĀ, SALACGRĪVĀ
TĒRAUDA TEHNISKĀ SPECIFIKĀCIJA
NR. | ELEMENTS NOSAUKUMS | MET.PROFILS | KOPĒJĀ MASA (kg) | TĒRAUDA MARKA | SKAITS
1 | SIJAS | CFCHS48.3x3 | 125.6 | S235
2 | PĀLIS | CFCHS60.3x3 | 2514 | S235 | 406
3 | SIJAS | CFRHS40x40x3 | 327 | S235
4 | SIJAS | CFRHS60x60x3 | 23.6 | S235
5 | SIJAS | L50x3 | 102.4 | S235
6 | SIJAS | UPE120 | 6873.3 | S235
7 | SIJAS | UPE200 | 934.1 | S235
|  | KOPĀ: | 10900 | kg
KOKMATERIĀLU TEHNISKĀ SPECIFIKĀCIJA
NR. | ELEMENTS NOSAUKUMS | IZMERI (hxb)mm | KOPĒJAIS GARUMS (m) | STIPRIBAS KLASE
1 | SIJAS | 100*35 | 3807.2 | nav noteikta
2 | SIJAS | 60*60 | 883.8 | nav noteikta
RUBEROĪDS STARP TĒRAUDU UN KOKU |  |  | 78,15 m2

## 7.dala_JURMALAS_IELA
Iepirkuma priekšmeta 7.daļa -LAIPAS PĀRBŪVE JŪRMALAS IELĀ 2, SALACGRĪVĀ, SALACGRĪVAS NOVADĀ
TĒRAUDA TEHNISKĀ SPECIFIKĀCIJA
NR. | ELEMENTS NOSAUKUMS | MET.PROFILS | KOPĒJĀ MASA (kg) | TĒRAUDA MARKA | SKAITS
1 | SIJAS | CFCHS48.3x3 | 61.1 | S235
2 | PĀLIS | CFCHS60.3x3 | 1126.9 | S235 | 182
3 | SIJAS | UPE120 | 4042.3 | S235
|  | KOPĀ: | 5230.3 | kg
KOKMATERIĀLU TEHNISKĀ SPECIFIKĀCIJA
NR. | ELEMENTS NOSAUKUMS | IZMERI (hxb)mm | KOPĒJAIS GARUMS (m) | STIPRIBAS KLASE
1 | SIJAS | 100*35 | 2022.3 | nav noteikta
RUBEROĪDS STARP TĒRAUDU UN KOKU |  |  | 42,14 m2