## KOPT
BŪVNIECĪBAS KOPTĀME
Būves nosaukums: |  | ŪDENSSAIMNIECĪBAS INFRASTRUKTŪRAS ATTĪSTĪBA
Būves adrese: |  | SALACGRĪVAS NOVADA SALACGRĪVAS PAGASTA KORĢENES CIEMĀ
Pasūtījuma Nr.
Tāme sastādīta:
Nr.p.k. | Objekta Nr. | Objekta nosaukums | Objekta izmaksas (euro)
1 | 1 | ĀRĒJIE ŪDENSAPGĀDES, KANALIZĀCIJAS UN ELEKTROAPGĀDES TĪKLI
KOPĀ
PVN 21%
PAVISAM BŪVNIECĪBAS IZMAKSAS
Sastādīja
Pārbaudīja

## KOPS
Būves nosaukums: |  |  | ĀRĒJIE ŪDENSAPGĀDES, KANALIZĀCIJAS UN ELEKTROAPGĀDES TĪKLI
Objekta nosaukums: |  |  | ŪDENSSAIMNIECĪBAS INFRASTRUKTŪRAS ATTĪSTĪBA
Objekta adrese: |  |  | SALACGRĪVAS NOVADA SALACGRĪVAS PAGASTA KORĢENES CIEMĀ
Pasūtījuma Nr.
Par kopējo summu, euro
Kopējā darbietilpība, c/st
Tāme sastādīta:
Nr.p.k. | Kods, tāmes Nr. | Darba veids vai konstruktīvā elementa nosaukums | Tāmes izmaksas (euro) | Tai skaitā |  |  | Darbietilpība (c/h)
|  |  |  | Darba alga (euro) | Materiāli (euro) | Mehānismi (euro)
1 | 1-1 | BŪVLAUKUMA SAGATAVOŠANA
2 | 1-2 | ŪDENSAPGĀDE Ū1
3 | 1-3 | SADZĪVES KANALIZĀCIJA K1
4 | 1-4 | NOTEKŪDEŅU ATTĪRĪŠANAS IEKĀRTAS NAI
5 | 1-5 | SADZĪVES KANALIZĀCIJAS SPIEDVADS Ksp, KSS-1
6 | 1-6 | CEĻU DAĻAS DARBI
7 | 1-7 | ŽOGS
8 | 1-8 | ELEKTROAPGĀDE
Kopā
Virsizdevumi 10%
t.sk. darba aizsardzībai
Peļņa 5%
Darba devēja sociālais nodoklis 23,59%
PAVISAM KOPĀ
Sastādīja
Pārbaudīja

## BO
Būves nosaukums: |  | ĀRĒJIE ŪDENSAPGĀDES, KANALIZĀCIJAS UN ELEKTROAPGĀDES TĪKLI
Objekta nosaukums: |  | ŪDENSSAIMNIECĪBAS INFRASTRUKTŪRAS ATTĪSTĪBA
Objekta adrese: |  | SALACGRĪVAS NOVADA SALACGRĪVAS PAGASTA KORĢENES CIEMĀ
Pasūtījuma Nr.
Tāme sastādīta 2015.gada tirgus cenās, pamatojoties uz ŪKT daļas rasējumiem. | [12 empty] | Tāmes tiešās izmaksas euro bez PVN
Tāme sastādīta:
Nr.p.k. | Darba nosaukums | Mērvienība | Daudzums | Vienības izmaksas | [5 empty] | Kopā uz visu apjomu
|  |  |  | Laika norma (c/h) | Darba samaksas likme (euro/h) | Darba alga (euro) | Materiāli (euro) | Mehānismi (euro) | Kopā (euro) | Darbietilpība (c/h) | Darba alga (euro) | Materiāli (euro) | Mehānismi (euro) | Summa (euro)
1 | Būvlaukuma sagatavošana: informācijas stenda montāža, pagaidu žoga montāža, pārvietojamās tualetes noma, pagaidu elektrības pieslēgums, konteineru transportēšana u.c. | kpl. | 1
KOPĀ
Materiālu, būvgružu transporta izdevumi
Tiešās izmaksas kopā
Piezīmes.
1. Būvuzņēmējam jāievērtē darbu apjomu sarakstā minēto darbu veikšanai nepieciešamie materiāli un papildus darbi, kas nav minēti šajā sarakstā, bet bez
kuriem nebūtu iespējama būvdarbu tehnoloģiski pareiza un spēkā esošiem normatīviem atbilstoša veikšana pilnā apmērā.
2. Darbu apjomu sarakstu skatīt kopā ar rasējumiem un specifikācijām. Gadījumā, ja darbu apjomi nesakrīt ar rasējumiem vai specifikācijām, par pareiziem
jāuzskata rasējumos esošie darbu apjomi.
3. Atsevišķu materiālu apjomi doti bez rezerves.
4. Tāmēs ietvertos konkrēto ražotāju materiālus un izstrādājumus var aizvietot ar analogiem citu ražotāju materiāliem un izstrādājumiem.

## Ū1
Būves nosaukums: |  | ĀRĒJIE ŪDENSAPGĀDES, KANALIZĀCIJAS UN ELEKTROAPGĀDES TĪKLI
Objekta nosaukums: |  | ŪDENSSAIMNIECĪBAS INFRASTRUKTŪRAS ATTĪSTĪBA
Objekta adrese: |  | SALACGRĪVAS NOVADA SALACGRĪVAS PAGASTA KORĢENES CIEMĀ
Pasūtījuma Nr.
Tāme sastādīta 2015.gada tirgus cenās, pamatojoties uz ŪKT daļas rasējumiem. | [12 empty] | Tāmes tiešās izmaksas euro bez PVN
Tāme sastādīta:
Nr.p.k. | Darba nosaukums | Mērvienība | Daudzums | Vienības izmaksas | [5 empty] | Kopā uz visu apjomu
|  |  |  | Laika norma (c/h) | Darba samaksas likme (euro/h) | Darba alga (euro) | Materiāli (euro) | Mehānismi (euro) | Kopā (euro) | Darbietilpība (c/h) | Darba alga (euro) | Materiāli (euro) | Mehānismi (euro) | Summa (euro)
1 | Polietilēna (PE100) caurule ārējam ūdensvadam Ø32 mm, PN10 iegulde gruntī, tās montāža tranšejā H=1,5 - 2,0 m dziļumā | m | 71.5
2 | Polietilēna (PE100) caurule ārējam ūdensvadam Ø32 mm, PN10 iegulde gruntī, tās montāža tranšejā H=2,0 - 2,5 m dziļumā | m | 118.9
3 | Polietilēna (PE100) caurule ārējam ūdensvadam Ø50 mm, PN10 iegulde gruntī, tās montāža tranšejā H=2,0 - 2,5 m dziļumā | m | 297.6
4 | Polietilēna (PE100) caurule ārējam ūdensvadam Ø63 mm, PN10 iegulde gruntī, tās montāža tranšejā H=1,5 - 2,0 m dziļumā | m | 86.6
5 | Polietilēna (PE100) caurule ārējam ūdensvadam Ø63 mm, PN10 iegulde gruntī, tās montāža tranšejā H=2,0 - 2,5 m dziļumā | m | 960.2
6 | Augsta blīvuma polietilēna (PE100-RC) caurule ārējam ūdensvadam caurules Ø110 mm, SDR 17 PN10 tās montāža H=1,5 - 2,0 m dziļumā | m | 51
7 | Augsta blīvuma polietilēna (PE100-RC) caurule ārējam ūdensvadam caurules Ø32 mm, SDR 17 PN10 tās montāža ar beztranšeju metodi, H=1,5 - 2,0 m | m | 2.4
8 | Augsta blīvuma polietilēna (PE100-RC) caurule ārējam ūdensvadam caurules Ø32 mm, SDR 17 PN10 tās montāža ar beztranšeju metodi, H=2,0 - 2,5 m | m | 16.4
9 | Augsta blīvuma polietilēna (PE100-RC) caurule ārējam ūdensvadam caurules Ø63 mm, SDR 17 PN10 tās montāža ar beztranšeju metodi, H=1,5 - 2,0 m | m | 5.4
10 | Augsta blīvuma polietilēna (PE100-RC) caurule ārējam ūdensvadam caurules Ø63 mm, SDR 17 PN10 tās montāža ar beztranšeju metodi, H=2,0 - 2,5 m | m | 132.6
11 | Augsta blīvuma polietilēna (PE100-RC) caurule ārējam ūdensvadam caurules Ø63 mm, SDR 17 PN10 tās montāža ar beztranšeju metodi, H=2,0 - 2,5 m | m | 15.3
12 | Dzelzsbetona grodu aka DN1000 ar pamatni, ar gropēm no saliek. dz./bet. elem.; ar peldoša tipa akas lūku un ķeta vāku, slodze 40t (grants segums); ar kāpšļiem, H=2,00 - 2,50 m, tās montāža tranšejā un apstrāde ar dubulto hidroizolāciju | kpl. | 2
13 | Dzelzsbetona grodu aka DN1000 ar pamatni, ar gropēm no saliek. dz./bet. elem.; ar peldoša tipa akas lūku un ķeta vāku, slodze 40t (asfalta segums); ar kāpšļiem, H=2,00 - 2,50 m, tās montāža tranšejā un apstrāde ar dubulto hidroizolāciju | kpl. | 1
14 | Dzelzsbetona grodu aka DN1000 ar pamatni, ar gropēm no saliek. dz./bet. elem.; ar peldoša tipa akas lūku un ķeta vāku, slodze 25t (zālāja segums); ar kāpšļiem, H=3,00 - 3,50 m, tās montāža tranšejā un apstrāde ar dubulto hidroizolāciju | kpl. | 1
15 | Dzelzsbetona grodu aka DN1500 ar pamatni, ar gropēm no saliek. dz./bet. elem.; ar peldoša tipa akas lūku un ķeta vāku, slodze 25t (zālāja segums); ar kāpšļiem, H=2,00 - 2,50 m, tās montāža tranšejā un apstrāde ar dubulto hidroizolāciju | kpl. | 2
16 | Atloku trejgabals DN50/50/90°, skrūves, blīves, tā montāža tranšejā | gb. | 5
17 | Atloku krustgabals DN50/, skrūves, blīves, tā montāža tranšejā | gb. | 1
18 | Atloku līkums DN50 45°, skrūves, blīves, tā montāža tranšejā | gb. | 1
19 | Atgaisotājs DN50, skrūves, blīves, tā montāža akā | gb. | 3
20 | Nažveida aizbīdnis DN50 (komplektā ar bultskrūvēm, blīvgumijām un rokratu), tā montāža akā | gb. | 3
21 | Kape gaisa izvadīšanai | gb. | 3
22 | Enkurojošs atloku adapteris PE caurulēm DN50/&63, skrūves, blīves, tā montāža tranšejā | gb. | 3
23 | Enkurojošs atloku adapteris PE caurulēm DN50/&63, skrūves, blīves, tā montāža akā | gb. | 13
24 | Atloku aizbīdnis DN50, šaurā tipa (komplektā ar bultskrūvēm, blīvgumijām un rokratu), tā montāža akā | gb. | 5
25 | Atloku aizbīdnis DN50, šaurā tipa (komplektā ar teleskopisko kāta pagarinātāju un kapi), tā montāža tranšejā | gb. | 1
26 | Noslēgatloks DN50/&63, skrūves, blīves, tā montāža tranšejā | gb. | 1
27 | Elektrometināms trejgabals &63/63/90°, tā montāža tranšejā | gb. | 6
28 | Elektrometināmie sedli ar atzaru Ø63/50 PE caurulei, to montāža tranšejā | gb. | 3
29 | Elektrometināmie sedli ar atzaru Ø63/32 PE caurulei, to montāža tranšejā | gb. | 5
30 | Elektrometināmie sedli ar atzaru Ø50/32 PE caurulei, to montāža tranšejā | gb. | 10
31 | Universālā savienojošā uzmava DN50/DN50, tās montāža tranšejā | gb. | 9
32 | ISO universālais savienojums &32/d32, tā montāža tranšejā | gb. | 11
33 | ISO universālais savienojums &32/d25, tā montāža tranšejā | gb. | 1
34 | Elektrometināmā noslēgtapa PE caurulei Ø63, tās montāža tranšejā | gb. | 1
35 | Elektrometināmā noslēgtapa PE caurulei Ø32, tās montāža tranšejā | gb. | 6
36 | Signālstabiņš cauruļvadu noslēgtapu atrašanai, tā uzstādīšana | gb. | 6
37 | PE elektrometināma dubultuzmava Ø63 mezgliem, tās montāža tranšejā | gb. | 6
38 | PE elektrometināma redukcijas dubultuzmava Ø63/50 mezgliem, tās montāža tranšejā | gb. | 2
39 | PE elektrometināma redukcijas dubultuzmava Ø50/32 mezgliem, tās montāža tranšejā | gb. | 3
40 | Elektrometināmais līkums 90o PE caurulei Ø63, tā montāža tranšejā | gb. | 2
41 | Elektrometināmais līkums 90o PE caurulei Ø32, tā montāža tranšejā | gb. | 3
42 | Elektrometināmais līkums 45o PE caurulei, Ø63, tā montāža tranšejā | gb. | 2
43 | Elektrometināmais līkums 45o PE caurulei, Ø32, tā montāža tranšejā | gb. | 1
44 | Kontaktmetināms līkums 5-30° (pagrieziens 15°), &63, tā montāža tranšejā | gb. | 1
45 | Kontaktmetināms līkums 5-30° (pagrieziens 20°), &63, tā montāža tranšejā | gb. | 1
46 | Kontaktmetināms līkums 5-30° (pagrieziens 21°), &63, tā montāža tranšejā | gb. | 1
47 | Kontaktmetināms līkums 5-30° (pagrieziens 22°), &63, tā montāža tranšejā | gb. | 1
48 | Kontaktmetināms līkums 5-30° (pagrieziens 26°), &63, tā montāža tranšejā | gb. | 1
49 | Kontaktmetināms līkums 5-30° (pagrieziens 27°), &63, tā montāža tranšejā | gb. | 1
50 | Kontaktmetināms līkums 5-30° (pagrieziens 28°), &63, tā montāža tranšejā | gb. | 1
51 | Kontaktmetināms līkums 31-60° (pagrieziens 36°), &63, tā montāža tranšejā | gb. | 1
52 | Kontaktmetināms līkums 61-90° (pagrieziens 64°), &63, tā montāža tranšejā | gb. | 1
53 | Kontaktmetināms līkums 61-90° (pagrieziens 66°), &63, tā montāža tranšejā | gb. | 1
54 | Kontaktmetināms līkums 61-90° (pagrieziens 71°), &63, tā montāža tranšejā | gb. | 1
55 | Kontaktmetināms līkums 61-90° (pagrieziens 80°), &63, tā montāža tranšejā | gb. | 1
56 | Kontaktmetināms līkums 61-90° (pagrieziens 82°), &63, tā montāža tranšejā | gb. | 1
57 | Pazemes tipa ISO uzmavu ventilis DN50/caurule PE Ø63 (komplektā ar teleskopisko kāta pagarinātāju un peldošo kapi 25 t), tā montāža zālāja segumā | gb. | 5
58 | Pazemes tipa ISO uzmavu ventilis DN50/caurule PE Ø63 (komplektā ar teleskopisko kāta pagarinātāju un peldošo kapi 40 t), tā montāža grants segumā | gb. | 2
59 | Pazemes tipa ISO uzmavu ventilis DN50/caurule PE Ø63 (komplektā ar teleskopisko kāta pagarinātāju un peldošo kapi 40 t), tā montāža asfalta segumā | gb. | 2
60 | Pazemes tipa ISO uzmavu ventilis DN50/caurule PE Ø50 (komplektā ar teleskopisko kāta pagarinātāju un peldošo kapi 40 t), tā montāža grants segumā | gb. | 1
61 | Pazemes tipa ISO uzmavu ventilis DN25/caurule PE Ø32 (komplektā ar teleskopisko kāta pagarinātāju un peldošo kapi 25 t), tā montāža zālāja segumā | gb. | 6
62 | Pazemes tipa ISO uzmavu ventilis DN25/caurule PE Ø32 (komplektā ar teleskopisko kāta pagarinātāju un peldošo kapi 40 t), tā montāža grants segumā | gb. | 11
63 | Betona balsts (nostiprinājuma bloks) atloku veidgabaliem, noslēgarmatūrai, tā montāža tranšejā | gb. | 25
64 | Betona balsts (atbalsta bloks) atloku veidgabaliem, noslēgarmatūrai, tā montāža akā | gb. | 8
65 | Aizsargčaula &63 caurulei, tās montāža dz/b akas sienā | gb. | 14
66 | Šķelta, divdaļīga kabeļu apvalkcaurule &110, tās montāža esošo elektrības un apgaismes kabeļu aizsardzībai | m | 15
67 | Šķelta, divdaļīga kabeļu apvalkcaurule &110, tās montāža esošo telekomunikāciju kabeļu aizsardzībai | m | 5
68 | Pieslēguma vieta esošam ūdensvadam d50 tranšejā | vieta | 9
69 | Pieslēguma vieta esošam ūdensvadam d32 tranšejā | vieta | 11
70 | Pieslēguma vieta esošam ūdensvadam d25 tranšejā | vieta | 1
71 | Noslēgtapa/aizbāznis d50, tās montāža esošā ūdensvada d50 atslēgšanai | gb. | 9
72 | Noslēgtapa/aizbāznis d32, tās montāža esošā ūdensvada d32 atslēgšanai | gb. | 11
73 | Esošās, turpmāk neizmantojamās dzelzsbetona akas ar veidgabaliem demontāža | kpl. | 2
74 | Esošo, turpmāk neizmantojamās ielas kapju d32 ūdensvadiem ar veidgabaliem demontāža | kpl. | 8
75 | Esošā, turpmāk neizmantojamā d50 cauruļvada demontāža | m | 177
76 | Esošā, turpmāk neizmantojamā d32 cauruļvada demontāža | m | 50
77 | Esošo kabeļu un citu komunikāciju atšurfēšana | vieta | 31
78 | Šķērsojumi ar esošajām, turpmāk ekspluatācijā izmantojamām, kabeļu komunikācijām (zemsprieguma elektrības kabeļi), kabeļu nostiprināšana un aizsardzība uz būvniecības laiku, šķērsošanas vietā iemontējot apvalkcaurulē vai koka kārbā un iekarot pār tranšeju pārliktā sijā | vieta | 3
79 | Šķērsojumi ar esošajām, turpmāk ekspluatācijā izmantojamām, kabeļu komunikācijām (apgaismes kabeļi), kabeļu nostiprināšana un aizsardzība uz būvniecības laiku, šķērsošanas vietā iemontējot apvalkcaurulē vai koka kārbā un iekarot pār tranšeju pārliktā sijā | vieta | 4
80 | Šķērsojumi ar esošajām, turpmāk ekspluatācijā izmantojamām, kabeļu komunikācijām (sakaru kabeļi), kabeļu nostiprināšana un aizsardzība uz būvniecības laiku, šķērsošanas vietā iemontējot apvalkcaurulē vai koka kārbā un iekarot pār tranšeju pārliktā sijā | vieta | 2
81 | Šķērsojumi ar esošu, turpmāk ekspluatācijā izmantojamu pašteces sadzīves kanalizācijas vadu d200, d250, d300Esošo kabeļu un cauruļvadu nostiprināšana un aizsardzība uz būvniecības laiku, šķērsošanas vietā iemontējot apvalkcaurulē vai koka kārbā un iekarot pār tranšeju pārliktā sijā | vieta | 15
82 | Šķērsojumi ar esošu, turpmāk ekspluatācijā izmantojamu caurtekas vadu d300Esošo kabeļu un cauruļvadu nostiprināšana un aizsardzība uz būvniecības laiku, šķērsošanas vietā iemontējot apvalkcaurulē vai koka kārbā un iekarot pār tranšeju pārliktā sijā | vieta | 6
83 | Šķērsojumi ar esošu, turpmāk ekspluatācijā izmantojamu drenāžas vadu d200, cauruļvadu nostiprināšana un aizsardzība uz būvniecības laiku, šķērsošanas vietā iemontējot apvalkcaurulē vai koka kārbā un iekarot pār tranšeju pārliktā sijā | vieta | 1
84 | Šķērsojumi ar esošu, turpmāk ekspluatācijā neizmantojamu ūdensvadu d50 un d32, cauruļvadu nostiprināšana un aizsardzība uz būvniecības laiku, šķērsošanas vietā iemontējot apvalkcaurulē vai koka kārbā un iekarot pār tranšeju pārliktā sijā | vieta | 7
85 | Šķērsojumi ar esošu, turpmāk ekspluatācijā neizmantojamu siltumtrasi, cauruļvadu nostiprināšana un aizsardzība uz būvniecības laiku, šķērsošanas vietā iemontējot apvalkcaurulē vai koka kārbā un iekarot pār tranšeju pārliktā sijā | vieta | 3
87 | Vairogu (abpusēju) montāža tranšeju sienu nostiprināšanai | kpl. | 1
88 | Gruntsūdens līmeņa pazemināšana ar adatfiltriem rakšanas zonā | m | 590
89 | Gruntsūdens līmeņa pazemināšana ar adatfiltriem beztranšeju metodes būvbedrēs | kpl. | 1
90 | Tranšeju un būvbedru rakšana un ar to saistītie darbi | m3 | 4857.7
91 | Smilts (drenējoša - Kf > 1 m/dnn) pamatnes ierīkošana zem cauruļvadiem, skatakām un apbēruma veidošana virs cauruļvadiem, ietverot noblīvēšanu | m3 | 822.5
92 | Esošās izraktās grunts transportēšana uz atbērtni (atbērtni nodrošina izpildītājs) - ja liekās izraktās grunts sastāvs atbilst nepieciešamajam izmantošanas mērķim, tad to var atkārtoti izmantot, piemēram, grunts uzbēruma veidošanai vietās, kur tas nepieciešams projekta ietvaros, vai pašu tranšeju aizbēršanai | m3 | 4857.7
93 | Būvbedru aizbēršana ar pievesto smilšu grunti, kā arī noblīvēšana pa slāņiem un ar to saistītie darbi | m3 | 2940.2
94 | Esošā asfaltbetona ceļa seguma demontāža ielai | m2 | 62
95 | Esošā asfaltbetona ceļa seguma atjaunošana ielai, t.sk.: | m2 | 62
95.1 | Asfalta kārta AC-11 surf (h = 4 cm) asfalta ceļa seguma konstrukcijas atjaunošanai | m2 | 62
95.2 | Asfalta kārta AC-22 base (h = 6 cm) asfalta ceļa seguma konstrukcijas atjaunošanai | m2 | 62
95.3 | Šķembu maisījums (h = 10 cm; frakcija 0 - 45 mm) asfalta ceļa seguma konstrukcijas atjaunošanai | m3 | 6.2
95.4 | Šķembu maisījums (h = 15 cm; frakcija 0 - 56 mm) asfalta ceļa seguma konstrukcijas atjaunošanai | m3 | 9.3
95.5 | Smilts slānis (drenējoša, salizturīga; h = 50 cm) asfalta ceļa seguma konstrukcijas atjaunošanai | m3 | 31
96 | Grants ceļa seguma atjaunošana, t.sk.: | m2 | 1253.3
96.1 | Minerālmateriāli maisījums 0/32 s (h = 10 cm) grants ceļa seguma konstrukcijas atjaunošanai | m3 | 125.3
96.2 | Minerālmateriāli maisījums 0/45 s (h = 15 cm) grants ceļa seguma konstrukcijas atjaunošanai | m3 | 188
96.3 | Smilts slānis (drenējoša, salizturīga; h = 50 cm) grants ceļa seguma konstrukcijas atjaunošanai | m3 | 626.6
97 | Teritorijas labiekārtošana (zāliena atjaunošana), izmantojot daudzgadīgā zāliena sēklu maisījumu | m2 | 1025.2
97.1 | Melnzeme teritorijas labiekārtošanai (melnzemes slāņa biezums h = 10 cm) | m3 | 102.5
98 | Esošo žogu demontāža un atjaunošana | m | 5
99 | Esošo grāvju atjaunošana pēc inženierkomunikāciju izbūves | kpl. | 1
100 | Ūdensvada hidrauliskā pārbaude | m | 1691.6
101 | Ūdensvada antibakterioloģiskā apstrāde, skalošana | m | 1691.6
KOPĀ
Materiālu, būvgružu transporta izdevumi
Tiešās izmaksas kopā
Piezīmes.
1. Būvuzņēmējam jāievērtē darbu apjomu sarakstā minēto darbu veikšanai nepieciešamie materiāli un papildus darbi, kas nav minēti šajā sarakstā, bet bez
kuriem nebūtu iespējama būvdarbu tehnoloģiski pareiza un spēkā esošiem normatīviem atbilstoša veikšana pilnā apmērā.
2. Darbu apjomu sarakstu skatīt kopā ar rasējumiem un specifikācijām. Gadījumā, ja darbu apjomi nesakrīt ar rasējumiem vai specifikācijām, par pareiziem
jāuzskata rasējumos esošie darbu apjomi.
3. Atsevišķu materiālu apjomi doti bez rezerves.
4. Tāmēs ietvertos konkrēto ražotāju materiālus un izstrādājumus var aizvietot ar analogiem citu ražotāju materiāliem un izstrādājumiem.

## K1
Būves nosaukums: |  | ĀRĒJIE ŪDENSAPGĀDES, KANALIZĀCIJAS UN ELEKTROAPGĀDES TĪKLI
Objekta nosaukums: |  | ŪDENSSAIMNIECĪBAS INFRASTRUKTŪRAS ATTĪSTĪBA
Objekta adrese: |  | SALACGRĪVAS NOVADA SALACGRĪVAS PAGASTA KORĢENES CIEMĀ
Pasūtījuma Nr.
Tāme sastādīta 2015.gada tirgus cenās, pamatojoties uz ŪKT daļas rasējumiem. | [12 empty] | Tāmes tiešās izmaksas euro bez PVN
Tāme sastādīta:
Nr.p.k. | Darba nosaukums | Mērvienība | Daudzums | Vienības izmaksas | [5 empty] | Kopā uz visu apjomu
|  |  |  | Laika norma (c/h) | Darba samaksas likme (euro/h) | Darba alga (euro) | Materiāli (euro) | Mehānismi (euro) | Kopā (euro) | Darbietilpība (c/h) | Darba alga (euro) | Materiāli (euro) | Mehānismi (euro) | Summa (euro)
1 | PP plastmasas pašteces kanalizācijas caurule ar uzmavu un blīvi, Ø160mm, SN8, tās montāža tranšejā 1,0 - 1,5 m dziļumā | m | 3
2 | PP plastmasas pašteces kanalizācijas caurule ar uzmavu un blīvi, Ø160mm, SN8, tās montāža tranšejā 1,5 - 2,0 m dziļumā | m | 23.5
3 | PP plastmasas pašteces kanalizācijas caurule ar uzmavu un blīvi, Ø200mm, SN8, tās montāža tranšejā 1,5 - 2,0 m dziļumā | m | 327.4
4 | PP plastmasas pašteces kanalizācijas caurule ar uzmavu un blīvi, Ø200mm, SN8, tās montāža tranšejā 2,0 - 2,5 m dziļumā | m | 212.2
5 | PP plastmasas pašteces kanalizācijas caurule ar uzmavu un blīvi, Ø200mm, SN8, tās montāža tranšejā 2,5 - 3,0 m dziļumā | m | 308.3
6 | PP plastmasas pašteces kanalizācijas caurule ar uzmavu un blīvi, Ø200mm, SN8, tās montāža tranšejā 3,0 - 3,5 m dziļumā | m | 150
7 | PP plastmasas pašteces kanalizācijas caurule ar uzmavu un blīvi, Ø200mm, SN8, tās montāža tranšejā 3,5 - 4,0 m dziļumā | m | 76
8 | PP plastmasas aizsargcaurule, Ø315mm, SN8, tās montāža tranšejā 2,0-2,5 m dziļumā | m | 4.8
9 | Rūpnieciski izgatavota teleskopiska plastmasas skataka ar monolītsienu akas korpusu Ø400, blīvslēgu, teleskopisko cauruli Ø315, akas lūku un ķeta vāku 25t, un atbilstoša diametra, augstuma un leņķa pievienojumiem, H=1,00-1,49m; tās montāža tranšejā | kpl. | 3
10 | Rūpnieciski izgatavota teleskopiska plastmasas skataka ar monolītsienu akas korpusu Ø400, blīvslēgu, teleskopisko cauruli Ø315, akas lūku un ķeta vāku 25t, un atbilstoša diametra, augstuma un leņķa pievienojumiem, H=1,00-1,49m; tās montāža tranšejā | kpl. | 1
11 | Rūpnieciski izgatavota teleskopiska plastmasas skataka ar monolītsienu akas korpusu Ø400, blīvslēgu, teleskopisko cauruli Ø315, akas lūku un ķeta vāku 25t, un atbilstoša diametra, augstuma un leņķa pievienojumiem, H=1,49-1,99m; tās montāža tranšejā | kpl. | 1
12 | Dzelzsbetona grodu aka DN1000 ar pamatni, ar gropēm no saliek. dz./bet. elem.; ar peldoša tipa akas lūku un ķeta vāku, slodze 25t (zālāja segums); ar kāpšļiem, H=1,00 - 1,49 m, tās montāža tranšejā un apstrāde ar dubulto hidroizolāciju | kpl. | 1
13 | Dzelzsbetona grodu aka DN1000 ar pamatni, ar gropēm no saliek. dz./bet. elem.; ar peldoša tipa akas lūku un ķeta vāku, slodze 40t (zālāja segums); ar kāpšļiem, H=1,00 - 1,49 m, tās montāža tranšejā un apstrāde ar dubulto hidroizolāciju | kpl. | 2
14 | Dzelzsbetona grodu aka DN1000 ar pamatni, ar gropēm no saliek. dz./bet. elem.; ar peldoša tipa akas lūku un ķeta vāku, slodze 40t (grants segums); ar kāpšļiem, H=1,00 - 1,49 m, tās montāža tranšejā un apstrāde ar dubulto hidroizolāciju | kpl. | 6
15 | Dzelzsbetona grodu aka DN1000 ar pamatni, ar gropēm no saliek. dz./bet. elem.; ar peldoša tipa akas lūku un ķeta vāku, slodze 40t (zālāja segums); ar kāpšļiem, H=1,50 - 1,99 m, tās montāža tranšejā un apstrāde ar dubulto hidroizolāciju | kpl. | 7
16 | Dzelzsbetona grodu aka DN1000 ar pamatni, ar gropēm no saliek. dz./bet. elem.; ar peldoša tipa akas lūku un ķeta vāku, slodze 25t (zālāja segums); ar kāpšļiem, H=2,00 - 2,49 m, tās montāža tranšejā un apstrāde ar dubulto hidroizolāciju | kpl. | 2
17 | Dzelzsbetona grodu aka DN1000 ar pamatni, ar gropēm no saliek. dz./bet. elem.; ar peldoša tipa akas lūku un ķeta vāku, slodze 40t (zālāja segums); ar kāpšļiem, H=2,00 - 2,49 m, tās montāža tranšejā un apstrāde ar dubulto hidroizolāciju | kpl. | 3
18 | Dzelzsbetona grodu aka DN1000 ar pamatni, ar gropēm no saliek. dz./bet. elem.; ar peldoša tipa akas lūku un ķeta vāku, slodze 40t (grants segums); ar kāpšļiem, H=2,00 - 2,49 m, tās montāža tranšejā un apstrāde ar dubulto hidroizolāciju | kpl. | 5
19 | Dzelzsbetona grodu aka DN1000 ar pamatni, ar gropēm no saliek. dz./bet. elem.; ar peldoša tipa akas lūku un ķeta vāku, slodze 25t (zālāja segums); ar kāpšļiem, H=2,50 - 2,99 m, tās montāža tranšejā un apstrāde ar dubulto hidroizolāciju | kpl. | 2
20 | Dzelzsbetona grodu aka DN1000 ar pamatni, ar gropēm no saliek. dz./bet. elem.; ar peldoša tipa akas lūku un ķeta vāku, slodze 40t (zālāja segums); ar kāpšļiem, H=2,50 - 2,99 m, tās montāža tranšejā un apstrāde ar dubulto hidroizolāciju | kpl. | 1
21 | Dzelzsbetona grodu aka DN1000 ar pamatni, ar gropēm no saliek. dz./bet. elem.; ar peldoša tipa akas lūku un ķeta vāku, slodze 40t (grants segums); ar kāpšļiem, H=2,50 - 2,99 m, tās montāža tranšejā un apstrāde ar dubulto hidroizolāciju | kpl. | 5
22 | Dzelzsbetona grodu aka DN1500 ar pamatni, ar gropēm no saliek. dz./bet. elem.; ar peldoša tipa akas lūku un ķeta vāku, slodze 25t (zālāja segums); ar kāpšļiem, H=3,00 - 3,49 m, tās montāža tranšejā un apstrāde ar dubulto hidroizolāciju | kpl. | 4
23 | Dzelzsbetona grodu aka DN1500 ar pamatni, ar gropēm no saliek. dz./bet. elem.; ar peldoša tipa akas lūku un ķeta vāku, slodze 40t (zālāja segums); ar kāpšļiem, H=3,00 - 3,49 m, tās montāža tranšejā un apstrāde ar dubulto hidroizolāciju | kpl. | 1
24 | Dzelzsbetona grodu aka DN1500 ar pamatni, ar gropēm no saliek. dz./bet. elem.; ar peldoša tipa akas lūku un ķeta vāku, slodze 25t (zālāja segums); ar kāpšļiem, H=3,50 - 3,99 m, tās montāža tranšejā un apstrāde ar dubulto hidroizolāciju | kpl. | 1
25 | Dzelzsbetona grodu aka DN1500 ar pamatni, ar gropēm no saliek. dz./bet. elem.; ar peldoša tipa akas lūku un ķeta vāku, slodze 40t (grants segums); ar kāpšļiem, H=3,50 - 3,99 m, tās montāža tranšejā un apstrāde ar dubulto hidroizolāciju | kpl. | 1
26 | Dzelzsbetona grodu aka DN1500 ar pamatni, ar gropēm no saliek. dz./bet. elem.; ar peldoša tipa akas lūku un ķeta vāku, slodze 40t (asfalta segums); ar kāpšļiem, H=3,50 - 3,99 m, tās montāža tranšejā un apstrāde ar dubulto hidroizolāciju | kpl. | 2
27 | PP kanalizācijas caurule &160 mm, tās montāža vertikāli pie akas (pārkritums) | m | 2.5
28 | PP kanalizācijas caurule &200 mm, tās montāža vertikāli pie akas (pārkritums) | m | 4
29 | PP trejgabals Ø200/200/90°, tā montāža pārkrituma akā | gb. | 3
30 | PP trejgabals Ø160/160/45°, tā montāža pārkrituma akā | gb. | 2
31 | PP trejgabals Ø200/200/45°, tā montāža pārkrituma akā | gb. | 1
32 | PP līkums 45° Ø160 caurulei, tā montāža pārkrituma akā | gb. | 6
33 | PP līkums 45° Ø200 caurulei, tā montāža pārkrituma akā | gb. | 9
34 | PP dubultuzmava Ø160 caurulei, tā montāža pārkrituma akai | gb. | 2
35 | PP dubultuzmava Ø200 caurulei, tā montāža pārkrituma akai | gb. | 1
36 | Noslēgtapa Ø160 caurulei, tā montāža pārkrituma akā | gb. | 2
37 | Noslēgtapa Ø200 caurulei, tā montāža pārkrituma akā | gb. | 1
38 | Universālā savienojošā uzmava DN110, tās montāža tranšejā | gb. | 1
39 | Universālā savienojošā uzmava DN200, tās montāža tranšejā | gb. | 3
40 | Universālā savienojošā uzmava DN250, tās montāža tranšejā | gb. | 4
41 | Universālā savienojošā uzmava DN315, tās montāža tranšejā | gb. | 1
42 | Aizsargčaula &160 caurulei, tās montāža dz/b akas sienā | gb. | 7
43 | Aizsargčaula &200 caurulei, tās montāža dz/b akas sienā | gb. | 83
44 | Pieslēgums pie esošā pašteces sadzīves kanalizācijas kolektora tranšejā, pārtverot esošo d100 vadu | vieta | 1
45 | Pieslēgums pie esošā pašteces sadzīves kanalizācijas kolektora tranšejā, pārtverot esošo d200 vadu | vieta | 3
46 | Pieslēgums pie esošā pašteces sadzīves kanalizācijas kolektora tranšejā, pārtverot esošo d250 vadu | vieta | 4
47 | Pieslēgums pie esošā pašteces sadzīves kanalizācijas kolektora tranšejā, pārtverot esošo d300 vadu | vieta | 1
48 | Noslēgtapa/aizbāznis d200, tās montāža esošā kanalizācijas vada d110 atslēgšanai | gb. | 3
49 | Noslēgtapa/aizbāznis d300, tās montāža esošā kanalizācijas vada d200 atslēgšanai | gb. | 1
50 | Šķelta, divdaļīga kabeļu apvalkcaurule &110, tās montāža esošo elektrības un apgaismes kabeļu aizsardzībai | m | 11
51 | Šķelta, divdaļīga kabeļu apvalkcaurule &110, tās montāža esošo telekomunikāciju kabeļu aizsardzībai | m | 3
52 | Esošo, turpmāk neizmantojamu aku demontāža | kpl. | 4
53 | Esošo, turpmāk neizmantojamo cauruļvadu demontāža | m | 35
54 | Esošo kabeļu, ūdensvadu un citu komunikāciju atšurfēšana | vieta | 40
55 | Šķērsojumi ar esošajām, turpmāk ekspluatācijā izmantojamām, kabeļu komunikācijām (zemsprieguma elektrības kabeļi), kabeļu nostiprināšana un aizsardzība uz būvniecības laiku, šķērsošanas vietā iemontējot apvalkcaurulē vai koka kārbā un iekarot pār tranšeju pārliktā sijā | vieta | 3
56 | Šķērsojumi ar esošajām, turpmāk ekspluatācijā izmantojamām, kabeļu komunikācijām (apgaismes kabeļi), kabeļu nostiprināšana un aizsardzība uz būvniecības laiku, šķērsošanas vietā iemontējot apvalkcaurulē vai koka kārbā un iekarot pār tranšeju pārliktā sijā | vieta | 1
57 | Šķērsojumi ar esošajām, turpmāk ekspluatācijā izmantojamām, kabeļu komunikācijām (sakaru kabeļi), kabeļu nostiprināšana un aizsardzība uz būvniecības laiku, šķērsošanas vietā iemontējot apvalkcaurulē vai koka kārbā un iekarot pār tranšeju pārliktā sijā | vieta | 1
58 | Šķērsojumi ar esošu, turpmāk ekspluatācijā izmantojamu drenāžas vadu d75*, cauruļvadu nostiprināšana un aizsardzība uz būvniecības laiku, šķērsošanas vietā iemontējot apvalkcaurulē vai koka kārbā un iekarot pār tranšeju pārliktā sijā | vieta | 29
59 | Šķērsojumi ar esošu, turpmāk ekspluatācijā neizmantojamu pašteces sadzīves kanalizācijas vadu d200, cauruļvadu nostiprināšana un aizsardzība uz būvniecības laiku, šķērsošanas vietā iemontējot apvalkcaurulē vai koka kārbā un iekarot pār tranšeju pārliktā sijā | vieta | 2
60 | Šķērsojumi ar esošu, turpmāk ekspluatācijā neizmantojamu ūdensvadu d100, cauruļvadu nostiprināšana un aizsardzība uz būvniecības laiku, šķērsošanas vietā iemontējot apvalkcaurulē vai koka kārbā un iekarot pār tranšeju pārliktā sijā | vieta | 3
61 | Šķērsojumi ar esošu, turpmāk ekspluatācijā izmantojamu caurteku d1200, cauruļvadu nostiprināšana un aizsardzība uz būvniecības laiku, šķērsošanas vietā iemontējot apvalkcaurulē vai koka kārbā un iekarot pār tranšeju pārliktā sijā | vieta | 1
63 | Vairogu (abpusēju) montāža tranšeju sienu nostiprināšanai | kpl. | 1
64 | Gruntsūdens līmeņa pazemināšana ar adatfiltriem rakšanas zonā | m | 460
65 | Tranšeju un būvbedru rakšana un ar to saistītie darbi | m3 | 4172.3
66 | Smilts (drenējoša - Kf > 1 m/dnn) pamatnes ierīkošana zem cauruļvadiem, skatakām un apbēruma veidošana virs cauruļvadiem, ietverot noblīvēšanu | m3 | 850.6
67 | Esošās izraktās grunts transportēšana uz atbērtni (atbērtni nodrošina izpildītājs) - ja liekās izraktās grunts sastāvs atbilst nepieciešamajam izmantošanas mērķim, tad to var atkārtoti izmantot, piemēram, grunts uzbēruma veidošanai vietās, kur tas nepieciešams projekta ietvaros, vai pašu tranšeju aizbēršanai | m3 | 4172.3
68 | Būvbedru aizbēršana ar pievesto smilšu grunti, kā arī noblīvēšana pa slāņiem un ar to saistītie darbi | m3 | 2676.8
69 | Esošā asfaltbetona ceļa seguma demontāža ielai | m2 | 75.4
70 | Esošā asfaltbetona ceļa seguma atjaunošana ielai, t.sk.: | m2 | 75.4
70.1 | Asfalta kārta AC-11 surf (h = 4 cm) asfalta ceļa seguma konstrukcijas atjaunošanai | m3 | 3
70.2 | Asfalta kārta AC-22 base (h = 6 cm) asfalta ceļa seguma konstrukcijas atjaunošanai | m3 | 4.5
70.3 | Šķembu maisījums (h = 10 cm; frakcija 0 - 45 mm) asfalta ceļa seguma konstrukcijas atjaunošanai | m3 | 7.5
70.4 | Šķembu maisījums (h = 15 cm; frakcija 0 - 56 mm) asfalta ceļa seguma konstrukcijas atjaunošanai | m3 | 11.3
70.5 | Smilts slānis (drenējoša, salizturīga; h = 50 cm) asfalta ceļa seguma konstrukcijas atjaunošanai | m3 | 37.7
71 | Grants ceļa seguma atjaunošana, t.sk.: | m2 | 638.7
71.1 | Minerālmateriāli maisījums 0/32 s (h = 10 cm) grants ceļa seguma konstrukcijas atjaunošanai | m3 | 63.9
71.2 | Minerālmateriāli maisījums 0/45 s (h = 15 cm) grants ceļa seguma konstrukcijas atjaunošanai | m3 | 95.8
71.3 | Smilts slānis (drenējoša, salizturīga; h = 50 cm) grants ceļa seguma konstrukcijas atjaunošanai | m3 | 319.4
72 | Teritorijas labiekārtošana (zāliena atjaunošana), izmantojot daudzgadīgā zāliena sēklu maisījumu | m2 | 1020
72.1 | Melnzeme teritorijas labiekārtošanai (melnzemes slāņa biezums h = 10 cm) | m3 | 102
73 | Esošā drenāžas vada d75* atjaunošana, PVC &128 mm | m | 55
74 | Esošo grāvju atjaunošana pēc inženierkomunikāciju izbūves | kpl. | 2
75 | Esošā koka nociršana un celma izrakšana | gb. | 1
76 | Kanalizācijas cauruļvadu TV inspekcija | m | 1100.4
77 | Kanalizācijas cauruļvadu skalošana | m | 1100.4
KOPĀ
Materiālu, būvgružu transporta izdevumi
Tiešās izmaksas kopā
Piezīmes.
1. Būvuzņēmējam jāievērtē darbu apjomu sarakstā minēto darbu veikšanai nepieciešamie materiāli un papildus darbi, kas nav minēti šajā sarakstā, bet bez
kuriem nebūtu iespējama būvdarbu tehnoloģiski pareiza un spēkā esošiem normatīviem atbilstoša veikšana pilnā apmērā.
2. Darbu apjomu sarakstu skatīt kopā ar rasējumiem un specifikācijām. Gadījumā, ja darbu apjomi nesakrīt ar rasējumiem vai specifikācijām, par pareiziem
jāuzskata rasējumos esošie darbu apjomi.
3. Atsevišķu materiālu apjomi doti bez rezerves.
4. Tāmēs ietvertos konkrēto ražotāju materiālus un izstrādājumus var aizvietot ar analogiem citu ražotāju materiāliem un izstrādājumiem.

## NAI
Būves nosaukums: |  | ĀRĒJIE ŪDENSAPGĀDES, KANALIZĀCIJAS UN ELEKTROAPGĀDES TĪKLI
Objekta nosaukums: |  | ŪDENSSAIMNIECĪBAS INFRASTRUKTŪRAS ATTĪSTĪBA
Objekta adrese: |  | SALACGRĪVAS NOVADA SALACGRĪVAS PAGASTA KORĢENES CIEMĀ
Pasūtījuma Nr.
Tāme sastādīta 2015.gada tirgus cenās, pamatojoties uz ŪKT daļas rasējumiem. | [12 empty] | Tāmes tiešās izmaksas euro bez PVN
Tāme sastādīta:
Nr.p.k. | Darba nosaukums | Mērvienība | Daudzums | Vienības izmaksas | [5 empty] | Kopā uz visu apjomu
|  |  |  | Laika norma (c/h) | Darba samaksas likme (euro/h) | Darba alga (euro) | Materiāli (euro) | Mehānismi (euro) | Kopā (euro) | Darbietilpība (c/h) | Darba alga (euro) | Materiāli (euro) | Mehānismi (euro) | Summa (euro)
1 | Bioloģisko sadzīves notekūdeņu attīrīšanas iekārtu no nerūsējošā tērauda materiāla korpusa AISI430 2B montāža, ar ražību 30 m3/dnn (komplektā ar visu nepieciešamo iekšējo apsaisti, rupjā piesārņojuma uztveršanas grozu AISI304, ežektoru, savācējtekni, pārsegumu režģi, eirliftu, otrreizējo nostādinātāju, aerācijas sistēmu, lieko dūņu sūkni u.c.) , ieskaitot iekārtu palaišanu un noregulēšanu, personāla apmācība, dokumentācija | kpl. | 1
1.1 | Ieplūdes un izplūdes caurule Ø200 | kpl. | 1
1.2 | Vāks / režģis | kpl. | 1
1.3 | Iegremdējams, pārnēsājams lieko dūņu sūknis DG Blue 50M (N=0,37 kW) komplektā ar gofrētu šļūteni, elektrokabeli u.c. | kpl. | 1
1.4 | Avārijas signalizācija, datu pārraides nodrošināšana ar SMS (GSM) - uzstādīšana | kpl. | 1
2 | Gaisa padeves cauruļvadu montāža tranšejā un noslēgarmatūras uzstādīšana | m | 10
3 | Elektroinstalācija | kpl. | 1
4 | Notekūdeņu attīrīšanas ietaišu automātikas un vadības bloka montāža | kpl. | 1
5 | Skapis no nerūsējoša tērauda AISI430 2B ar gaisa pūtēju BAH 6/10 Q=55 m3/h (N=0,75 kW) ar dzelzsbetona pamatu plātni (1200x1200x150 mm) | kpl. | 1
6 | Armētas dzelzsbetona pamatu plātnes (7,2x2,88x0,3 m) montāža zem BIO M-30, saskaņā ar rasējumu BK-5, t.sk.: | kpl. | 1
6.1 | Bedres izrakšana pamatu plātnes izveidei | m3 | 45.7
6.2 | Grunts blietēšana | m2 | 26.6
6.3 | Dolomīta šķembu (frakcija 20-40mm) klājuma izveide | m3 | 5.9
6.4 | Šķembu blietēšana | m2 | 26.6
6.5 | Vidēji rupja smilts (ρd=1.56 g/cm2) | m3 | 2.95
6.6 | Monolītā betona B-5 izlīdzinošās kārtas izveide | m3 | 1.04
6.7 | Hidroizolācijas ierīkošana uz izlīdzinošās kārtas (divas kārtas) | m2 | 20.74
6.8 | Stiegrojums d10 A-III | kg | 26.9
6.9 | Stiegrojums d 6 A-I | kg | 9.4
6.10 | Pamatu plātnes betonēšana B-30 | m3 | 6.22
6.11 | Hidroizolācijas ierīkošana (divas kārtas) | m2 | 30.82
6.12 | Tvertnes montāža (ietverta poz.1) | gb. | 1
6.13 | Aizbērums ar granti (3-20mm) vai šķembām (3-16mm) | m3 | 38.44
6.14 | Piebērtās grunts blietēšana | m2 | 128.13
7 | Dzelzsbetona grodu aka DN1000 ar pamatni, ar gropēm no saliek. dz./bet. elem.; ar ķeta lūku un ķeta vāku, slodze 25t; ar kāpšļiem, H=1,50 - 2,00 m, tā montāža tranšejā un apstrāde ar dubulto hidroizolāciju | kpl. | 1
8 | Dzelzsbetona grodu aka DN1000 ar pamatni, ar gropēm no saliek. dz./bet. elem.; ar ķeta lūku un ķeta vāku, slodze 25t; ar kāpšļiem, H=2,00 - 2,50 m, tā montāža tranšejā un apstrāde ar dubulto hidroizolāciju | kpl. | 1
9 | Rūpnieciski izgatavota enerģijas dzēšanas aka no dzelzsbetona grodiem DN1000 ar pamatni, ar gropēm no saliek. dz./bet. elem.; ar ķeta lūku un ķeta vāku, kāpšļiem, pārseguma plātni, slodze 25t, H=1,00-1,50 m, tās montāža tranšejā un apstrāde ar dubulto hidroizolāciju, komplektā ar plūsmas atsitiena plāksni, cauruļvadu veidgabaliem un savienojumiem montāža | kpl. | 1
9.1 | Armētas dzelzsbetona pamatu plātnes (1,4x0,3 m) montāža zem akas K1-43, saskaņā ar rasējumu BK-3, t.sk.: | kpl. | 1
9.1.1 | Bedres izrakšana pamatu plātnes izveidei | m3 | 5.2
9.1.2 | Grunts blietēšana | m2 | 4
9.1.3 | Dolomīta šķembu (frakcija 20-40mm) klājuma izveide | m3 | 0.5
9.1.4 | Šķembu blietēšana | m2 | 4
9.1.5 | Vidēji rupja smilts (ρd=1.56 g/cm2) | m3 | 0.25
9.1.6 | Monolītā betona B-5 izlīdzinošās kārtas izveide | m3 | 0.1
9.1.7 | Hidroizolācijas ierīkošana uz izlīdzinošās kārtas (divas kārtas) | m2 | 1.96
9.1.8 | Stiegrojums d10 A-III | kg | 2.28
9.1.9 | Stiegrojums d 6 A-I | kg | 0.8
9.1.10 | Pamatu plātnes betonēšana B-25 | m3 | 0.53
9.1.11 | Hidroizolācijas ierīkošana (divas kārtas) | m2 | 3.64
9.1.12 | Tvertnes montāža (ietverta poz.9) | gb. | 1
9.1.13 | Aizbērums ar granti (3-20mm) vai šķembām (3-16mm) | m3 | 4.57
9.1.14 | Piebērtās grunts blietēšana | m2 | 15.24
10 | Rūpnieciski izgatavota nostādinātāja grodu aka DN1500 ar pamatni, ar gropēm no saliek. dz./bet. elem., H=3,04 m, V=5,3 m3 ar vāku, PP īscauruli Ø160 L=1,1 m un PP trejgabalu Ø160/160, tās montāža tranšejā un apstrāde ar dubulto hidroizolāciju | kpl. | 1
10.1 | Armētas dzelzsbetona pamatu plātnes (1,9x0,3 m) montāža zem akas K1-44, saskaņā ar rasējumu BK-4, t.sk.: | kpl. | 1
10.1.1 | Bedres izrakšana pamatu plātnes izveidei | m3 | 6.9
10.1.2 | Grunts blietēšana | m2 | 6.3
10.1.3 | Dolomīta šķembu (frakcija 20-40mm) klājuma izveide | m3 | 2.5
10.1.4 | Šķembu blietēšana | m2 | 6.3
10.1.5 | Vidēji rupja smilts (ρd=1.56 g/cm2) | m3 | 1.3
10.1.6 | Monolītā betona B-5 izlīdzinošās kārtas izveide | m3 | 0.18
10.1.7 | Hidroizolācijas ierīkošana uz izlīdzinošās kārtas (divas kārtas) | m2 | 3.61
10.1.8 | Stiegrojums d10 A-III | kg | 4
10.1.9 | Stiegrojums d 6 A-I | kg | 1.3
10.1.10 | Pamatu plātnes betonēšana B-25 | m3 | 0.85
10.1.11 | Hidroizolācijas ierīkošana (divas kārtas) | m2 | 5.89
10.1.12 | Tvertnes montāža (ietverta poz.9) | gb. | 1
10.1.13 | Aizbērums ar granti (3-20mm) vai šķembām (3-16mm) | m3 | 5.87
10.1.14 | Piebērtās grunts blietēšana | m2 | 19.57
11 | Rūpnieciski izgatavota lieko dūņu uzkrāšanas grodu aka DN1500 ar pamatni, ar gropēm no saliek. dz./bet. elem., H=2,8 m, V=4,9 m3 ar vāku, tās montāža tranšejā un apstrāde ar dubulto hidroizolāciju | kpl. | 1
11.1 | Armētas dzelzsbetona pamatu plātnes (1,9x0,3 m) montāža zem dūņu mineralizatora, akas K1-45, t.sk.: | kpl. | 1
11.1.1 | Bedres izrakšana pamatu plātnes izveidei | m3 | 6.9
11.1.2 | Grunts blietēšana | m2 | 6.3
11.1.3 | Dolomīta šķembu (frakcija 20-40mm) klājuma izveide | m3 | 2.5
11.1.4 | Šķembu blietēšana | m2 | 6.3
11.1.5 | Vidēji rupja smilts (ρd=1.56 g/cm2) | m3 | 1.3
11.1.6 | Monolītā betona B-5 izlīdzinošās kārtas izveide | m3 | 0.18
11.1.7 | Hidroizolācijas ierīkošana uz izlīdzinošās kārtas (divas kārtas) | m2 | 3.61
11.1.8 | Stiegrojums d10 A-III | kg | 4
11.1.9 | Stiegrojums d 6 A-I | kg | 1.3
11.1.10 | Pamatu plātnes betonēšana B-25 | m3 | 0.85
11.1.11 | Hidroizolācijas ierīkošana (divas kārtas) | m2 | 5.89
11.1.12 | Tvertnes montāža (ietverta poz.9) | gb. | 1
11.1.13 | Aizbērums ar granti (3-20mm) vai šķembām (3-16mm) | m3 | 5.87
11.1.14 | Piebērtās grunts blietēšana | m2 | 19.57
12 | Individuāla pasūtījuma plastmasas akas &400 notekūdeņu paraugu ņemšanai ar gofrēto akas korpusu, blīvslēgu, teleskopisko cauruli, ķeta vāku un atbilstoša diametra, augstuma un leņķa pievienojumiem, veidgabaliem, H=2,00-2,50 m montāža | kpl. | 1
13 | Rūpnieciski izgatavota notekūdeņu uzskaites aka no dzelzsbetona grodiem DN1000 ar pamatni, ar gropēm no saliek. dz./bet. elem.; ar ķeta lūku un ķeta vāku, kāpšļiem, pārseguma plātni, slodze 25t, H=1,00-1,50 m, ar iebetonētu Parshall tekni (modelis P1), tās montāža tranšejā un apstrāde ar dubulto hidroizolāciju, saskaņā ar rasējumu ŪKT-33 | kpl. | 1
14 | Notekūdeņu uzskaites akas Pashall teknes automātikas un vadības bloka montāža - uzstādīšana, pieslēgšana pie vadības skapja, ieregulēšana | kpl. | 1
15 | Automātikas - paziņošanas un signalizācijas sistēmas uzstādīšana, pieslēgšanas un ieregulēšanas darbi | kpl. | 1
16 | Aizsargčaulas akas sienā DN160 montāža | gb. | 8
17 | PP plastmasas pašteces kanalizācijas caurule ar uzmavu un blīvi, Ø160mm, SN8, tās montāža tranšejā 0,5 - 1,0 m dziļumā | m | 4.9
18 | PP plastmasas pašteces kanalizācijas caurule ar uzmavu un blīvi, Ø160mm, SN8, tās montāža tranšejā 1,0 - 1,5 m dziļumā | m | 7
19 | PP plastmasas pašteces kanalizācijas caurule ar uzmavu un blīvi, Ø160mm, SN8, tās montāža tranšejā 1,5 - 2,0 m dziļumā | m | 7.3
20 | Mitrumizturīga putu polistirola siltumizolācijas materiāla montāža PP kanalizācijas caurulei Ø160 montāža | m | 4.9
21 | Pievienojuma vieta esošam sadzīves kanalizācijas pašteces kolektoram d300 | vietas | 1
22 | Kanalizācijas cauruļvadu CCTV inspekcija | m | 19.2
23 | Kanalizācijas cauruļvadu skalošana | m | 19.2
24 | Esošo, turpmāk neizmantojamo, pašteces kanalizācijas kolektoru d150 gala aizbetonējuma izveida | vietas | 2
25 | Esošo, turpmāk neizmantojamo, kanalizācijas cauruļu demontāža, izrakšana un utilizēšana, būvbedres aizbēršana ar pievesto grunti, grunts blietēšana un labiekārtošanas darbu veikšana | m | 12
26 | Esošo, turpmāk neizmantojamo, kanalizācijas aku demontāža, veco dzelzsbetona grodu izrakšana un utilizēšana, būvbedres aizbēršana ar pievesto grunti, grunts blietēšana un labiekārtošanas darbu veikšana | kpl. | 4
27 | Hidraulisko vairogu uzstādīšana būvbedru sienu nostiprināšanai (izmantojami pie tranšeju dziļuma >2,0 m) | kpl. | 1
28 | Gruntsūdens līmeņa pazemināšana rakšanas zonā | m | 30
29 | Tranšeju un būvbedru rakšana cauruļu ieguldīšanai un iekārtu uzstādīšanai (paredzot arī esošās augsnes kārtas noņemšanu 15 cm) un ar to saistītie darbi | m3 | 107
30 | Smilts (drenējoša - Kf > 1 m/dnn) pamatnes ierīkošana zem cauruļvadiem, skatakām un apbēruma veidošana virs cauruļvadiem, ietverot noblīvēšanu pa kārtām | m3 | 18.4
31 | Liekās izraktās grunts transportēšana uz atbērtni (ja liekās izraktās grunts sastāvs atbilst nepieciešamajam izmantošanas mērķim, ja tā nodrošina salturīgas drenējošas grunts īpašības, tad to var atkārtoti izmantot, piemēram, grunts uzbēruma veidošanai vietās, kur tas nepieciešams projekta ietvaros), atbērtni nodrošina izpildītājs | m3 | 107
32 | Būvbedres aizbēršana pēc BIO M-30 tvertnes montāžas ar grants vai šķembu kārtām - 300 mm, katru kārtu noblietējot līdz 95 % no dabīgā grunts blīvuma. (grants frakcija 3-20 mm, šķembu gadījumā frakcija 3-16 mm.) | m3 | 68
33 | Būvbedres aizbēršana ar pievesto smilšu grunti, kā arī noblīvēšana pa slāņiem un ar to saistītie darbi | m3 | 20
34 | Blietēta grunts uzbērumu veidošana ar nogāzēm (nogāžu malu attiecību ~1:1.5) ap iekārtām no pievestas salturīgas drenējošas grunts (ja liekās izraktās grunts sastāvs atbilst nepieciešamajam izmantošanas mērķim, ja tā nodrošina salturīgas drenējošas grunts īpašības, tad to var atkārtoti izmantot uzbēruma veidošanai), kā arī noblīvēšana pa slāņiem un ar to saistītie darbi | m3 | 174.7
35 | Preterozijas ģeopaklāja ierīkošana uzbēruma nogāzēm | m2 | 110
36 | Esošā žoga un stabu demontāža | m | 160
37 | Esošā iebraucamo vārtu un gājēju vārtiņu demontāža | kpl. | 2
38 | Teritorijas labiekārtošana (zāliena atjaunošana/ierīkošana arī uzbērumiem ar nogāzēm), izmantojot daudzgadīgā zāliena sēklu maisījumu | m2 | 200
39 | Melnzeme teritorijas labiekārtošanai (melnzemes slāņa biezums 10 cm) | m3 | 20
40 | Cieto atkritumu konteinera uzstādīšana | kpl. | 1
41 | Apsardzes signalizācijas uzstādīšana | kpl. | 1
KOPĀ
Materiālu, būvgružu transporta izdevumi
Tiešās izmaksas kopā
Piezīmes.
1. Būvuzņēmējam jāievērtē darbu apjomu sarakstā minēto darbu veikšanai nepieciešamie materiāli un papildus darbi, kas nav minēti šajā sarakstā, bet bez
kuriem nebūtu iespējama būvdarbu tehnoloģiski pareiza un spēkā esošiem normatīviem atbilstoša veikšana pilnā apmērā.
2. Darbu apjomu sarakstu skatīt kopā ar rasējumiem un specifikācijām. Gadījumā, ja darbu apjomi nesakrīt ar rasējumiem vai specifikācijām, par pareiziem
jāuzskata rasējumos esošie darbu apjomi.
3. Atsevišķu materiālu apjomi doti bez rezerves.
4. Tāmēs ietvertos konkrēto ražotāju materiālus un izstrādājumus var aizvietot ar analogiem citu ražotāju materiāliem un izstrādājumiem.

## SPK
Būves nosaukums: |  | ĀRĒJIE ŪDENSAPGĀDES, KANALIZĀCIJAS UN ELEKTROAPGĀDES TĪKLI
Objekta nosaukums: |  | ŪDENSSAIMNIECĪBAS INFRASTRUKTŪRAS ATTĪSTĪBA
Objekta adrese: |  | SALACGRĪVAS NOVADA SALACGRĪVAS PAGASTA KORĢENES CIEMĀ
Pasūtījuma Nr.
Tāme sastādīta 2015.gada tirgus cenās, pamatojoties uz ŪKT daļas rasējumiem. | [12 empty] | Tāmes tiešās izmaksas euro bez PVN
Tāme sastādīta:
Nr.p.k. | Darba nosaukums | Mērvienība | Daudzums | Vienības izmaksas | [5 empty] | Kopā uz visu apjomu
|  |  |  | Laika norma (c/h) | Darba samaksas likme (euro/h) | Darba alga (euro) | Materiāli (euro) | Mehānismi (euro) | Kopā (euro) | Darbietilpība (c/h) | Darba alga (euro) | Materiāli (euro) | Mehānismi (euro) | Summa (euro)
1 | PEHD caurules spiedkanalizācijai &63, PN10 montāža un iegulde gruntī, H=1,50 - 2,00 m | m | 21
2 | Kontaktmetināmais līkums 30° PE caurulei &63, tā montāža tranšejā | gb. | 1
3 | Elektrometināmā dubultuzmava PE caurulei Ø63, tās montāža tranšejā | gb. | 2
4 | Rūpnieciski ražotas HDPE sūkņu stacijas &1500, H=4,52 m ar nerūsējošā tērauda DN50 apsaisti, visu nepieciešamo aprīkojumu montāža, un vadības skapis ar nepieciešamo datu pārraides aprīkojumu | kpl. | 1
4.1 | Iegremdējams notekūdeņu sūknis Wilo Rexa FIT V05 DA-126/EAD1-2-T0015-540-O sūknis, Qapr=3.38 l/s, H=8.50 m (N=2x0.94 kW), tā montāža sūkņu stacijā | kpl. | 2
4.2 | Pamata plātnes 1850x1850x300* kanalizācijas sūknētavai montāža | kpl. | 1
4.2.1 | Bedres izrakšana pamatu plātnes izveidei | m3 | 58.24
4.2.2 | Grunts blietēšana | m2 | 6
4.2.3 | Dolomīta šķembu (frakcija 20-40mm) klājuma izveide | m3 | 1.8
4.2.4 | Šķembu blietēšana | m2 | 6
4.2.5 | Monolītā betona B-5 izlīdzinošās kārtas izveide | m3 | 0.17
4.2.6 | Hidroizolācijas ierīkošana uz izlīdzinošās kārtas (divas kārtas) | m2 | 3.42
4.2.7 | Stiegrojums d12 A-III | kg | 79.67
4.2.8 | Stiegrojums d12 A-I | kg | 44.51
4.2.9 | Pamatu plātnes betonēšana B-30 | m3 | 1.03
4.2.10 | Hidroizolācijas ierīkošana (divas kārtas) | m2 | 5.64
4.2.11 | Tvertnes montāža (ietverta poz.4) | gb. | 1
4.2.12 | Aizbērums ar granti (3-20mm) vai šķembām (3-16mm) | m3 | 52.77
4.2.13 | Piebērtās grunts blietēšana | m2 | 175.91
4.3 | Pamata plātnes enkurošana un stiprinājumu montāža | kpl. | 1
4.4 | Līmeņa pludiņslēdzis, tā montāža | gb. | 3
4.5 | Atloku pretvārsts DN50 komplektā ar nerūsējošā tērauda AISI304 skrūvēm, tā montāža | gb. | 2
4.6 | Atloku aizbīdnis DN50 komplektā ar nerūsējošā tērauda AISI304 skrūvēm, tā montāža | gb. | 2
4.7 | Atloku trejgbals DN50 ar 2 atloku līkumiem DN50/90° komplektā ar nerūsējošā tērauda AISI304 skrūvēm montāža, tā montāža | kpl. | 1
4.8 | Lodveida krāna (manometram) montāža | kpl. | 1
4.9 | Stiklšķiedras kompozītmateriāla apkalpes platforma, tās montāža (iekļauts poz.4) | gb. | 1
4.10 | Stiklšķiedras kompozītmateriāla kāpnes ar pretslīdes materiālu, to montāža (iekļauts poz.4) | gb. | 1
4.11 | Wilo sūkņa atbalsta pēda DN50, tās montāža (iekļauts poz.4) | gb. | 2
4.12 | Nerūsējošā tērauda AISI304 sūkņa atbalsta kājas un ātrās nomaiņas mezgla montāža (iekļauts poz.4) | kpl. | 2
4.13 | Ventilācijas caurules &110 montāža (iekļauts poz.4) | gb. | 1
4.14 | Kabeļu ievada caurules Ø75 montāža (iekļauts poz.4) | gb. | 1
4.15 | Slēdzams, siltināts alumīnija vāks ar armētu apkalpes lūku, tā montāža (iekļauts poz.4) | kpl. | 1
4.16 | Nerūsējošā tērauda AISI304 stāvvads DN50 ar veidgbaliem iekšējai apsaistei, tā montāža | kpl. | 2
4.17 | Nerūsējošā tērauda AISI304 ķēde sūkņa izcelšanai, tās montāža (iekļauts poz.4) | gb. | 2
4.18 | Cinkota tērauda sūkņa vadulas, to montāža (iekļauts poz.4) | gb. | 2
4.19 | PP ieplūde sūknētavā Ø200, tās montāža | gb. | 1
4.20 | Nerūsējošā tērauda AISI304 enkurošanas leņķis, tā montāža (iekļauts poz.4) | gb. | 8
4.21 | Pacelšanas cilpa, tās montāža (iekļauts poz.4) | gb. | 2
4.22 | Nerūsējošā tērauda AISI304 rupjo frakciju grozs ar vadulām, spraugas ar izmēru 50 mm, tā montāža (iekļauts poz.4) | kpl. | 1
4.23 | Kaļamā ķeta nažveida aizbīdnis DN200 ar kāta pagarinātāju uz ienākošā kolektora (aizbīdnim jābūt marķētam ar CE zīmi) montāža | kpl. | 1
4.24 | Nerūsējošā tērauda izvada caurule DN50, tās montāža | gb. | 1
4.25 | Pāreja no AISI304 caurules DN50 uz PE cauruli Ø63, tās montāža | gb. | 1
4.26 | Vadības skapja montāža | kpl. | 1
4.27 | Automātikas-paziņošanas un signalizācijas sistēmas projektēšana, uzstādīšana, pieslēgšana, ieregulēšana | kpl. | 1
4.28 | Vairogu montāža būvbedres sienu nostiprināšanai | kpl. | 1
4.29 | Šķembu klājuma zem KSS-1 tvertņu pamatplātnes, h=0.3 m, ierīkošana | m3 | 1.8
5 | Cauruļvadu hidrauliskās pārbaudes veikšana | m | 21
6 | Gruntsūdens līmeņa pazemināšana rakšanas darbu zonā | m | 19
7 | Būvbedres rakšana, ietverot grunts pagaidu uzglabāšanu un ar to saistītie darbi | m3 | 70.4
8 | Smilts (drenējoša - Kf > 1 m/dnn) pamatnes ierīkošana zem sūkņu stacijas, ietverot noblīvēšanu pa kārtām | m3 | 1
9 | Smilts (drenējoša - Kf > 1 m/dnn) pamatnes ierīkošana zem cauruļvadiem un apbēruma veidošana virs cauruļvadiem, | m3 | 10.3
10 | Liekās izraktās grunts transportēšana uz atbērtni vai atkārtota izmantošana, ja liekās izraktās grunts sastāvs atbilst nepieciešamajam izmantošanas mērķim | m3 | 70.4
11 | Būvbedres aizbēršana ar pievesto smilts grunti (nomainot esošo grunti), kā arī noblīvēšana pa slāņiem un ar to saistītie darbi | m3 | 56.6
12 | Teritorijas labiekārtošana (zāliena atjaunošana) | m2 | 25
13 | Melnzeme teritorijas labiekārtošanai | m3 | 2.5
KOPĀ
Materiālu, būvgružu transporta izdevumi
Tiešās izmaksas kopā
Piezīmes.
1. Būvuzņēmējam jāievērtē darbu apjomu sarakstā minēto darbu veikšanai nepieciešamie materiāli un papildus darbi, kas nav minēti šajā sarakstā, bet bez
kuriem nebūtu iespējama būvdarbu tehnoloģiski pareiza un spēkā esošiem normatīviem atbilstoša veikšana pilnā apmērā.
2. Darbu apjomu sarakstu skatīt kopā ar rasējumiem un specifikācijām. Gadījumā, ja darbu apjomi nesakrīt ar rasējumiem vai specifikācijām, par pareiziem
jāuzskata rasējumos esošie darbu apjomi.
3. Atsevišķu materiālu apjomi doti bez rezerves.
4. Tāmēs ietvertos konkrēto ražotāju materiālus un izstrādājumus var aizvietot ar analogiem citu ražotāju materiāliem un izstrādājumiem.

## CD
Būves nosaukums: |  | ĀRĒJIE ŪDENSAPGĀDES, KANALIZĀCIJAS UN ELEKTROAPGĀDES TĪKLI
Objekta nosaukums: |  | ŪDENSSAIMNIECĪBAS INFRASTRUKTŪRAS ATTĪSTĪBA
Objekta adrese: |  | SALACGRĪVAS NOVADA SALACGRĪVAS PAGASTA KORĢENES CIEMĀ
Pasūtījuma Nr.
Tāme sastādīta 2015.gada tirgus cenās, pamatojoties uz GT daļas rasējumiem. | [12 empty] | Tāmes tiešās izmaksas euro bez PVN
Tāme sastādīta:
Nr.p.k. | Darba nosaukums | Mērvienība | Daudzums | Vienības izmaksas | [5 empty] | Kopā uz visu apjomu
|  |  |  | Laika norma (c/h) | Darba samaksas likme (euro/h) | Darba alga (euro) | Materiāli (euro) | Mehānismi (euro) | Kopā (euro) | Darbietilpība (c/h) | Darba alga (euro) | Materiāli (euro) | Mehānismi (euro) | Summa (euro)
1 | Sagatavošanas darbi
1.1 | Uzmērīšana un nospraušana | m | 53
2 | Zemes klātne
2.1 | Zemes klātnes ierakuma izbūve | m3 | 330
2.2 | Piebēruma izbūve no ierakuma materiāla (zem apzaļumojamās ter.) | m3 | 85
3 | Ar saistvielām nesaistītas konstruktīvās kārtas, BRAUKTUVE
3.1 | Salizturīgās kārtas būvniecība, hmin=40cm | m3 | 160
3.2 | Minerālmateriālu maisījuma 0/32s pamata izbūve, h=10cm | m2 | 250
3.3 | Minerālmateriālu maisījuma 0/63pn pamata izbūve, h=20cm | m2 | 280
KOPĀ
Materiālu, būvgružu transporta izdevumi
Tiešās izmaksas kopā
Piezīmes.
1. Būvuzņēmējam jāievērtē darbu apjomu sarakstā minēto darbu veikšanai nepieciešamie materiāli un papildus darbi, kas nav minēti šajā sarakstā, bet bez
kuriem nebūtu iespējama būvdarbu tehnoloģiski pareiza un spēkā esošiem normatīviem atbilstoša veikšana pilnā apmērā.
2. Darbu apjomu sarakstu skatīt kopā ar rasējumiem un specifikācijām. Gadījumā, ja darbu apjomi nesakrīt ar rasējumiem vai specifikācijām, par pareiziem
jāuzskata rasējumos esošie darbu apjomi.
3. Atsevišķu materiālu apjomi doti bez rezerves.
4. Tāmēs ietvertos konkrēto ražotāju materiālus un izstrādājumus var aizvietot ar analogiem citu ražotāju materiāliem un izstrādājumiem.

## Ž
Būves nosaukums: |  | ĀRĒJIE ŪDENSAPGĀDES, KANALIZĀCIJAS UN ELEKTROAPGĀDES TĪKLI
Objekta nosaukums: |  | ŪDENSSAIMNIECĪBAS INFRASTRUKTŪRAS ATTĪSTĪBA
Objekta adrese: |  | SALACGRĪVAS NOVADA SALACGRĪVAS PAGASTA KORĢENES CIEMĀ
Pasūtījuma Nr.
Tāme sastādīta 2015.gada tirgus cenās, pamatojoties uz GT daļas rasējumiem. | [12 empty] | Tāmes tiešās izmaksas euro bez PVN
Tāme sastādīta:
Nr.p.k. | Darba nosaukums | Mērvienība | Daudzums | Vienības izmaksas | [5 empty] | Kopā uz visu apjomu
|  |  |  | Laika norma (c/h) | Darba samaksas likme (euro/h) | Darba alga (euro) | Materiāli (euro) | Mehānismi (euro) | Kopā (euro) | Darbietilpība (c/h) | Darba alga (euro) | Materiāli (euro) | Mehānismi (euro) | Summa (euro)
1 | Jauna žoga izbūve, H=1,50 m, saskaņā ar rasējumu BK-6 | m | 151.2
1.1 | Žoga rindas stabu izbūve | gb. | 56
1.2 | Žoga rindas stabu betona pamatu izbūve pie pamatu iebūves dziļuma 90 cm | m3 | 4.48
1.3 | Žoga stūra stabu izbūve | gb. | 7
1.4 | Žoga stūra stabu betona pamatu izbūve pie pamatu iebūves dziļuma 90 cm | m3 | 0.56
1.5 | Atbalsta stabu izbūve stūra stabiem - katrā stūrī pa divām atsaitēm | gb. | 14
1.6 | Atbalsta stabu betona pamatu izbūve pie pamatu iebūves dziļuma 90 cm | m3 | 1.12
2 | Veramo gājēju vārtiņu (slēdzamu) izbūve, ieskaitot vārtu stabus | kpl. | 1
3 | Veramo divviru vārtu (slēdzamu) izbūve, ieskaitot vārtu stabus | kpl. | 1
3.1 | Veramo divviru vārtu stabu betona pamatu izbūve pie pamatu iebūves dziļuma 90 cm | m3 | 0.16
4 | Informātīvas zīmes ar uzrakstu "Nepiederošiem ieeja aizliegta" uzstādīšana | gb. | 1
KOPĀ
Materiālu, būvgružu transporta izdevumi
Tiešās izmaksas kopā
Piezīmes.
1. Būvuzņēmējam jāievērtē darbu apjomu sarakstā minēto darbu veikšanai nepieciešamie materiāli un papildus darbi, kas nav minēti šajā sarakstā, bet bez
kuriem nebūtu iespējama būvdarbu tehnoloģiski pareiza un spēkā esošiem normatīviem atbilstoša veikšana pilnā apmērā.
2. Darbu apjomu sarakstu skatīt kopā ar rasējumiem un specifikācijām. Gadījumā, ja darbu apjomi nesakrīt ar rasējumiem vai specifikācijām, par pareiziem
jāuzskata rasējumos esošie darbu apjomi.
3. Atsevišķu materiālu apjomi doti bez rezerves.
4. Tāmēs ietvertos konkrēto ražotāju materiālus un izstrādājumus var aizvietot ar analogiem citu ražotāju materiāliem un izstrādājumiem.

## ELT
Būves nosaukums: |  | ĀRĒJIE ŪDENSAPGĀDES, KANALIZĀCIJAS UN ELEKTROAPGĀDES TĪKLI
Objekta nosaukums: |  | ŪDENSSAIMNIECĪBAS INFRASTRUKTŪRAS ATTĪSTĪBA
Objekta adrese: |  | SALACGRĪVAS NOVADA SALACGRĪVAS PAGASTA KORĢENES CIEMĀ
Pasūtījuma Nr.
Tāme sastādīta 2015.gada tirgus cenās, pamatojoties uz ELT daļas rasējumiem. | [12 empty] | Tāmes tiešās izmaksas euro bez PVN
Tāme sastādīta:
Nr.p.k. | Darba nosaukums | Mērvienība | Daudzums | Vienības izmaksas | [5 empty] | Kopā uz visu apjomu
|  |  |  | Laika norma (c/h) | Darba samaksas likme (euro/h) | Darba alga (euro) | Materiāli (euro) | Mehānismi (euro) | Kopā (euro) | Darbietilpība (c/h) | Darba alga (euro) | Materiāli (euro) | Mehānismi (euro) | Summa (euro)
1 | Esošās sadalnes papildināšana ar automātslēdzi 25A, 3f., "C" tipa | gb. | 1
2 | Elektrosadalnes skapis, IDE (metāla) IP65 SS1, t.sk.: | kpl. | 1
2.1 | Automātslēdzis 6A, 3f., "C" tipa | gb. | 2
2.2 | Automātslēdzis 6A, 1f., "C" tipa | gb. | 2
2.3 | Automātslēdzis 10A, 1f., "C" tipa | gb. | 1
2.4 | Automātslēdzis 10A, 3f., "C" tipa | gb. | 1
2.5 | Jaudas pārslēdzis 3 f. 40A | gb. | 1
2.6 | Savienojuma elementi un palīgmateriāli | gb. | 1
3 | KSS vadības un aizsardzības sadalne | kpl. | 1
4 | NAI vadības un aizsardzības sadalne | kpl. | 1
5 | ŪPM vadības un aizsardzības sadalne | kpl. | 1
6 | Rozete 3Ph+N+PE 230/400V, 32A, IP65 MENNEKES | gb. | 1
7 | Kabelis 4x16 mm2 AXMK | m | 27
8 | Kabelis 5x4 mm2 CYKY | m | 46
9 | Kabelis 3x4 mm2 CYKY | m | 23
10 | Montāžas kabelis H07V-K | m | 10
11 | Kabeļu galu apdare SEH3 3x25...9mm; 3x1.5...16mm² | gb. | 2
12 | Kabeļu galu apdare SEH4 4x35...15mm; 4x6...35mm² | gb. | 2
13 | Kabeļu galu apdare SEH5 5x65...15mm; 5x4...70mm² | gb. | 4
14 | PE caurule d=50 gofrēta | m | 70
15 | Brīdinājuma lenta "UZMANĪBU KABELIS" | m | 70
16 | Sadalnes statne (kāja) | gb. | 1
17 | Atkārtotā zemējuma komplekts | kpl. | 1
18 | Palīgmateriāli un pārējie materiāli | kpl. | 1
KOPĀ
Materiālu, būvgružu transporta izdevumi
Tiešās izmaksas kopā
Piezīmes.
1. Būvuzņēmējam jāievērtē darbu apjomu sarakstā minēto darbu veikšanai nepieciešamie materiāli un papildus darbi, kas nav minēti šajā sarakstā, bet bez
kuriem nebūtu iespējama būvdarbu tehnoloģiski pareiza un spēkā esošiem normatīviem atbilstoša veikšana pilnā apmērā.
2. Darbu apjomu sarakstu skatīt kopā ar rasējumiem un specifikācijām. Gadījumā, ja darbu apjomi nesakrīt ar rasējumiem vai specifikācijām, par pareiziem
jāuzskata rasējumos esošie darbu apjomi.
3. Atsevišķu materiālu apjomi doti bez rezerves.
4. Tāmēs ietvertos konkrēto ražotāju materiālus un izstrādājumus var aizvietot ar analogiem citu ražotāju materiāliem un izstrādājumiem.