## Atlantijas iela
IEKĀRTU UN MATERIĀLU KOPSAVILKUMS
SADZĪVES KANALIZĀCIJA, ĀRĒJIE TĪKLI
Nr.p.k. | Nosaukums, marka un tehniskais raksturojums | Mērvienība | Skaits | Piezīme
Atlantijas iela |  |  |  |  | reali garumi | #REF! | #REF! | #REF! | #REF! | #REF!
Pašteces sadzīves kanalizācija
1 | PP dubultsienu kanalizācijas caurule ar uzmavu un blīvi, OD200mm | m | 1322.4
2 | PP dubultsienu kanalizācijas caurule ar uzmavu un blīvi, OD160mm | m | 210.9
3 | Dzelzsbetona skataka komplektā ar dzelzsbetona pārsedzi, 40tn ķeta lūku un vāku, DN1500 mm, H=3,0-3,5m | kompl | 10
4 | Dzelzsbetona skataka komplektā ar dzelzsbetona pārsedzi, 40tn ķeta lūku un vāku, DN1500 mm, H=3,5- 4,0m | kompl | 7
5 | Grodu tipa spiediena dzēšanas aka RBS DN625 ar pievadu DN63mm no 100% pirmreizēja PE100 materiāla ar atvērumu MIN 605mm, horizontālo ribojumu, lieta sfēras tipa pamatne ar tangenciālu ievadu un centrisku izvadu DN200, aku vākiem ir jābūt montētiem uz armēta dzelzbetona slodzi kliedējoša atbalsta gredzena no C50/60 markas betona, ķeta vākiem D400 klases. H=1,0-1,50m | kompl | 3
6 | PP skataka 560/500 H=1,5-2,0m komplektā ar betona gredzenu,40tn ķeta lūku un vāku, pamatni, īpašumu pievienojumiem | kompl | 16
7 | PP skataka 560/500 H=2,0-2,5m komplektā ar betona gredzenu,40tn ķeta lūku un vāku, pamatni, īpašumu pievienojumiem | kompl | 9
8 | PP skataka 560/500 H=2,5 - 3,0m komplektā ar betona gredzenu,40tn ķeta lūku un vāku, pamatni, īpašumu pievienojumiem | kompl | 10
9 | Ultra aizsarguzmava ar smilšu klājumu OD200 pie dz.bet. aku grodiem | gab | 38
10 | Ultra aizsarguzmava ar smilšu klājumu OD160 pie dz.bet. aku grodiem | gab | 8
11 | Ultra aizsarguzmava ar smilšu klājumu OD80 pie dz.bet. aku grodiem | gab | 1
12 | Ultra aizsarguzmava ar smilšu klājumu OD63 pie dz.bet. aku grodiem | gab | 1
13 | Ultra aizsarguzmava ar smilšu klājumu OD50 pie dz.bet. aku grodiem | gab | 1
14 | Saliekamās aizsargčaulas AROT OD110, L=3m kabeļu aizsardzībai (sakaru, elektroapgādes un apgaismes kabeļu šķērsojumu vietās) | gb. | 43
15 | Revīzijas aka Ø200, H=1,0-2,0m, ar ķeta lūku un vāku (nestspēja 40t) | gab. | 31
16 | Gumijas cauruļvadu aizbāznis OD160 (piepūšams ar gaisu) | gab. | 31
17 | Betona balsti B20 veidgabalu stiprināšanai V=0,1m3* | gb. | 4
Veidgabali pārkrituma izveidei
18 | Trejgb.als ar uzmavām OD160/160 | gb. | 8
19 | Līkums 45o ar uzmavām caurulei OD160 | gb. | 8
20 | Krītcaurule ar uzmavu OD160 | m | 24
21 | Trejgb.als ar uzmavām OD200/200 | gb. | 3
22 | Līkums 45o ar uzmavām caurulei OD200 | gb. | 3
23 | Krītcaurule ar uzmavu OD200 | m | 3
24 | Nerūsējoši stiprinājumi pie akas sienas | gb. | 33
Spiediena kanalizācija
25 | Caurule SDR17 PE100-RC OD50 PN10; (izbūvei ar beztranšejas metodi) | m | 177.7
26 | Caurule SDR17 PE100-RC OD75 PN10; (izbūvei ar beztranšejas metodi) | m | 87.6
27 | Caurule SDR17 PE100 OD75 PN10 | m | 4.2
28 | Caurule SDR17 PE100 OD63 PN10 | m | 160.9
29 | Kanalizācijas sūkņu stacija KSS-1 GPR Ø1000; H=5,00 m, ar iekšējo apsaisti | kompl | 1 | skat.ras. ŪKT-45
30 | Kanalizācijas sūkņu stacija KSS-2 GPR Ø1000; H=4,77 m, ar iekšējo apsaisti | kompl | 1 | skat.ras. ŪKT-46
31 | Kanalizācijas sūkņu stacija KSS-3 GPR Ø1000; H=3,89 m ar iekšējo apsaisti | kompl | 1 | skat.ras. ŪKT-47
32 | KSS pamata plātne | kompl | 3 | skat.ras. BK-7-9
33 | EM PE līkums 450 caurulei OD75 | gb. | 2
34 | EM PE līkums 450 caurulei OD63 | gb. | 2

## Murdu iela
IEKĀRTU UN MATERIĀLU KOPSAVILKUMS
SADZĪVES KANALIZĀCIJA, ĀRĒJIE TĪKLI
Nr.p.k. | Nosaukums, marka un tehniskais raksturojums | Mērvienība | Skaits | Piezīme
Murdu iela |  |  |  |  | reali garumi | #REF! | #REF! | #REF! | #REF! | #REF!
Pašteces sadzīves kanalizācija
1 | PP dubultsienu kanalizācijas caurule ar uzmavu un blīvi, OD200mm | m | 618.6
2 | PP dubultsienu kanalizācijas caurule ar uzmavu un blīvi, OD160mm | m | 143.6
3 | PP skataka 560/500 H=1,5-2,0m komplektā ar betona gredzenu,40tn ķeta lūku un vāku, pamatni, īpašumu pievienojumiem | kompl | 11
4 | PP skataka 560/500 H=2,0-2,5m komplektā ar betona gredzenu,40tn ķeta lūku un vāku, pamatni, īpašumu pievienojumiem | kompl | 8
5 | PP skataka 560/500 H=2,5 - 3,0m komplektā ar betona gredzenu,40tn ķeta lūku un vāku, pamatni, īpašumu pievienojumiem | kompl | 4
6 | Saliekamās aizsargčaulas AROT OD110, L=3m kabeļu aizsardzībai (sakaru, elektroapgādes un apgaismes kabeļu šķērsojumu vietās) | gb. | 15
7 | Revīzijas aka Ø200, H=1,0-2,0m, ar ķeta lūku un vāku (nestspēja 40t) | gab. | 20
8 | Gumijas cauruļvadu aizbāznis OD160 (piepūšams ar gaisu) | gab. | 20

## Laivu iela
IEKĀRTU UN MATERIĀLU KOPSAVILKUMS
SADZĪVES KANALIZĀCIJA, ĀRĒJIE TĪKLI
Nr.p.k. | Nosaukums, marka un tehniskais raksturojums | Mērvienība | Skaits | Piezīme
Laivu iela |  |  |  |  | reali garumi | #REF! | #REF! | #REF! | #REF! | #REF!
Pašteces sadzīves kanalizācija
1 | PP dubultsienu kanalizācijas caurule ar uzmavu un blīvi, OD200mm | m | 236
2 | PP dubultsienu kanalizācijas caurule ar uzmavu un blīvi, OD160mm | m | 29.4
3 | PP skataka 560/500 H=1,5-2,0m komplektā ar betona gredzenu,40tn ķeta lūku un vāku, pamatni, īpašumu pievienojumiem | kompl | 7
4 | PP skataka 560/500 H=2,5 - 3,0m komplektā ar betona gredzenu,40tn ķeta lūku un vāku, pamatni, īpašumu pievienojumiem | kompl | 1
5 | Saliekamās aizsargčaulas AROT OD110, L=3m kabeļu aizsardzībai (sakaru, elektroapgādes un apgaismes kabeļu šķērsojumu vietās) | gb. | 3
6 | Revīzijas aka Ø200, H=1,0-2,0m, ar ķeta lūku un vāku (nestspēja 40t) | gab. | 4
7 | Gumijas cauruļvadu aizbāznis OD160 (piepūšams ar gaisu) | gab. | 4